## 1 AUTOMOTRIZ
LOTE | N° | TALLER LABORATORIO | DESCRIPCIÓN | TIPO | CANTIDAD | UNIDAD | GARANTIA (Años) | CAPACITACION | MANTENIMIENTO
1 Automotriz | 530 | Taller de Inyección Diesel y Gasolina | BANCO DE PRUEBAS PARA INYECCIÓN | MAQUINARIA | 1 | U | 3 | SI | SI
1 Automotriz | 531 | Taller de Inyección Diesel y Gasolina | CAMILLA PARA MECÁNICO | HERRAMIENTAS | 16 | U | 1 | NO | NO
1 Automotriz | 532 | Taller de Inyección Diesel y Gasolina | EQUIPO DE DIAGNÓSTICO Y LIMPIEZA DE INYECTORES POR ULTRASONIDO | MAQUINARIA | 1 | U | 3 | SI | SI
1 Automotriz | 538 | Taller de Mantenimiento mecánico | ALICATE PELA CABLES UNIVERSAL | HERRAMIENTAS | 7 | U | 1 | NO | NO
1 Automotriz | 539 | Taller de Mantenimiento mecánico | ALINEADORA | EQUIPOS | 1 | U | 3 | SI | SI
1 Automotriz | 540 | Taller de Mantenimiento mecánico | AMOLADORA ANGULAR PARA DISCO DE 4 1/2” | HERRAMIENTAS | 5 | U | 1 | NO | NO
1 Automotriz | 541 | Taller de Mantenimiento mecánico | AMOLADORA ANGULAR PARA DISCO DE 7” | HERRAMIENTAS | 10 | U | 1 | NO | NO
1 Automotriz | 542 | Taller de Mantenimiento mecánico | ANALIZADOR DE GASES | EQUIPOS | 2 | U | 3 | SI | SI
1 Automotriz | 543 | Taller de Mantenimiento mecánico | BALANCEADORA | MAQUINARIA | 1 | U | 3 | SI | SI
1 Automotriz | 544 | Taller de Mantenimiento mecánico | BANDEJAS MODULARES Ancho: entre 140 y 160mm | HERRAMIENTAS | 50 | U | 1 | NO | NO
1 Automotriz | 545 | Taller de Mantenimiento mecánico | BANDEJAS MODULARES Ancho: entre 210 y 230mm | HERRAMIENTAS | 30 | U | 1 | NO | NO
1 Automotriz | 546 | Taller de Mantenimiento mecánico | BANDEJAS MODULARES Ancho: entre 90 y 110mm | HERRAMIENTAS | 60 | U | 1 | NO | NO
1 Automotriz | 547 | Taller de Mantenimiento mecánico | BASURERO DE TALLER | MOBILIARIO BÁSICO | 4 | U | 1 | NO | NO
1 Automotriz | 549 | Taller de Mantenimiento mecánico | CAJA DE HERRAMIENTA METÁLICA CANTILÉVER CON 5 BANDEJAS | HERRAMIENTAS | 12 | U | 1 | NO | NO
1 Automotriz | 550 | Taller de Mantenimiento mecánico | CALIBRADOR DE ESPACIOS | HERRAMIENTAS | 16 | U | 1 | NO | NO
1 Automotriz | 551 | Taller de Mantenimiento mecánico | CALIBRADOR DE RADIOS | HERRAMIENTAS | 16 | U | 1 | NO | NO
1 Automotriz | 553 | Taller de Mantenimiento mecánico | CAUTÍN INDUSTRIAL TIPO LÁPIZ | HERRAMIENTAS | 5 | U | 1 | NO | NO
1 Automotriz | 554 | Taller de Mantenimiento mecánico | CEPILLO DE ACERO | HERRAMIENTAS | 15 | U | 1 | NO | NO
1 Automotriz | 555 | Taller de Mantenimiento mecánico | COMPRESOR | HERRAMIENTAS | 1 | U | 1 | NO | NO
1 Automotriz | 556 | Taller de Mantenimiento mecánico | COMPROBADOR DE CORRIENTE | EQUIPOS | 15 | U | 3 | SI | SI
1 Automotriz | 558 | Taller de Mantenimiento mecánico | DESMONTADORA DE RUEDAS | MAQUINARIA | 1 | U | 3 | SI | SI
1 Automotriz | 559 | Taller de Mantenimiento mecánico | DESOLDADOR DE SUCCIÓN | HERRAMIENTAS | 5 | U | 1 | NO | NO
1 Automotriz | 560 | Taller de Mantenimiento mecánico | DETECTOR DE FUGAS DE REFRIGERANTE | HERRAMIENTAS | 3 | U | 1 | NO | NO
1 Automotriz | 561 | Taller de Mantenimiento mecánico | DUCHA MIXTA DE EMERGENCIA ( DUCHA Y LAVAOJOS) | EQUIPOS | 1 | U | 3 | SI | SI
1 Automotriz | 562 | Taller de Mantenimiento mecánico | ELEVADOR 4 POSTES PARA ALINEACIÓN | MAQUINARIA | 1 | U | 3 | SI | SI
1 Automotriz | 563 | Taller de Mantenimiento mecánico | ELEVADORES DE DOS POSTES | MAQUINARIA | 3 | U | 3 | SI | SI
1 Automotriz | 564 | Taller de Mantenimiento mecánico | ENTENALLA DE 6” | HERRAMIENTAS | 7 | U | 1 | NO | NO
1 Automotriz | 565 | Taller de Mantenimiento mecánico | EQUIPO DE DIAGNÓSTICO Y LIMPIEZA DE INYECTORES POR ULTRASONIDO | MAQUINARIA | 1 | U | 3 | SI | SI
1 Automotriz | 566 | Taller de Mantenimiento mecánico | EQUIPO PARA CORRECCIÓN DE CAMBER | HERRAMIENTAS | 4 | U | 1 | NO | NO
1 Automotriz | 567 | Taller de Mantenimiento mecánico | ESCÁNER AUTOMOTRIZ | EQUIPOS | 4 | U | 3 | SI | SI
1 Automotriz | 569 | Taller de Mantenimiento mecánico | ESMERIL DE BANCO | EQUIPOS | 3 | U | 3 | SI | SI
1 Automotriz | 570 | Taller de Mantenimiento mecánico | ESMERILADORA NEUMÁTICA | HERRAMIENTAS | 10 | U | 1 | NO | NO
1 Automotriz | 571 | Taller de Mantenimiento mecánico | ESPEJO REDONDO DE INSPECCIÓN | HERRAMIENTAS | 10 | U | 1 | NO | NO
1 Automotriz | 572 | Taller de Mantenimiento mecánico | ESTACIÓN DE CARGA, DIAGNÓSTICO Y COMPROBADOR | EQUIPOS | 2 | U | 3 | SI | SI
1 Automotriz | 573 | Taller de Mantenimiento mecánico | ESTACIÓN DE EMERGENCIA INCLUYE: Tabla espinal plastica , Inmovilizador ubiversal de cabeza, Collar cervical, Bocina aire comprimido, Extintor 10kpqs abc, Manta isotermica desechable, Botiquin, Correa Tipo Araña | HERRAMIENTAS | 1 | U | 1 | NO | NO
1 Automotriz | 575 | Taller de Mantenimiento mecánico | EXTENSIÓN ELÉCTRICA | HERRAMIENTAS | 10 | U | 1 | NO | NO
1 Automotriz | 576 | Taller de Mantenimiento mecánico | EXTRACTOR DE POLEAS INCLUYE: Extractor con Rango de trabajo: 1 unidad de 30-50 mm 1 unidad de 75-100 mm | HERRAMIENTAS | 12 | U | 1 | NO | NO
1 Automotriz | 577 | Taller de Mantenimiento mecánico | EXTRACTOR PITMAN | HERRAMIENTAS | 12 | U | 1 | NO | NO
1 Automotriz | 578 | Taller de Mantenimiento mecánico | FLEXÓMETRO (CINTA METRICA) | HERRAMIENTAS | 10 | U | 1 | NO | NO
1 Automotriz | 579 | Taller de Mantenimiento mecánico | GATA LAGARTO | HERRAMIENTAS | 10 | U | 1 | NO | NO
1 Automotriz | 580 | Taller de Mantenimiento mecánico | GATA PARA TRANSMISIONES | HERRAMIENTAS | 4 | U | 1 | NO | NO
1 Automotriz | 581 | Taller de Mantenimiento mecánico | GAVETA APILABLES | HERRAMIENTAS | 30 | U | 1 | NO | NO
1 Automotriz | 582 | Taller de Mantenimiento mecánico | HERRAMIENTA MAGNÉTICA FLEXIBLE DE RECUPERACIÓN Y SUJECIÓN (IMAN) | HERRAMIENTAS | 10 | U | 1 | NO | NO
1 Automotriz | 583 | Taller de Mantenimiento mecánico | JUEGO DADOS DE IMPACTO INCLUYE: Extensión de 5” Medidas mínimas de dados de impacto: 10, 11, 12, 13, 14, 15, 16, 17, 18, 19, 21, 22, 24, 27, 30 y 32 mm. | HERRAMIENTAS | 10 | U | 1 | NO | NO
1 Automotriz | 584 | Taller de Mantenimiento mecánico | JUEGO DADOS LARGOS INCLUYE: Contenido de piezas mínimo 26 10, 11, 12, 13, 14, 15, 16, 17, 18, 19,20, 21, 22,23, 24, 27, 30 & 32 mm e incluye en pulgadas las medidas de 5/8 &13/16 Los dados en milímetros 1 pieza por juego y dados en pulgadas 4 piezas por juego Presentación en estuche resistente, para trabajo pesado. | HERRAMIENTAS | 12 | U | 1 | NO | NO
1 Automotriz | 585 | Taller de Mantenimiento mecánico | JUEGO DE ALICATES INCLUYE Contenido mínimo: 9 piezas (2) 8" (200 mm) alicate de electricista (2) 8” (200 mm) alicates de combinación (1) 6" (150 mm) alicate de corte diagonal (1) 5" (127 mm) alicate de punta larga (1) 6" (150 mm) alicate de punta larga (1) 8" (200 mm) alicate de punta larga (1) 10" (250 mm) alicates articulados de extensión. | HERRAMIENTAS | 6 | U | 1 | NO | NO
1 Automotriz | 586 | Taller de Mantenimiento mecánico | JUEGO DE 3 ALICATES PARA CORRIENTE VIVA DE 1000 V INCLUYE: Contenido: 3 piezas Alicate de electricista Longitud entre 7” y 7-1/4" Alicate de corte diagonal Longitud entre 7” y 7-1/4" Alicate de punta larga longitud entre 8” y 8-1/4" | HERRAMIENTAS | 8 | U | 1 | NO | NO
1 Automotriz | 587 | Taller de Mantenimiento mecánico | JUEGO DE 7 LIMAS INCLUYE: Contenido: mínimo 7 piezas (1) lima plana fina, largo entre 7” a 8” (1) lima plana media caña desbaste fino, largo entre 7” a 8” (1) lima plana media caña desbaste grueso, largo entre 7” a 8” (1) lima redonda, largo entre 5” a 6” (1) lima redonda, largo entre 7” a 8” (1) lima triangular delgada de corte simple, largo entre 5” a 6” (1) lima triangular extra delgada de corte simple, largo entre 5” a 6” | HERRAMIENTAS | 17 | U | 1 | NO | NO
1 Automotriz | 588 | Taller de Mantenimiento mecánico | JUEGO DE ACCESORIOS PARA ACOPLAMIENTO NEUMÁTICO INCLUYE: 1/4” x 25' (6 mm x 8 m) Manguera de Aire Rollo de Cinta de Teflón para roscas Boquilla Cónica Boquilla de Seguridad Boquilla de Soplado Adaptador de Desconexión Rápida Hembra Adaptador de Conexión Rápida Macho Adaptador de Conexión Rápida Hembra Medidor de Presión Boquilla de Inflado de Neumáticos. | HERRAMIENTAS | 15 | U | 1 | NO | NO
1 Automotriz | 589 | Taller de Mantenimiento mecánico | JUEGO DE ALICATES DE PRESIÓN METALMECÁNICA INCLUYE: Contenido: 3 piezas Alicate de electricista Longitud entre 7” y 7-1/4" Alicate de corte diagonal Longitud entre 7” y 7-1/4" Alicate de punta larga longitud entre 8” y 8-1/4" | HERRAMIENTAS | 4 | U | 1 | NO | NO
1 Automotriz | 590 | Taller de Mantenimiento mecánico | JUEGO DE ALICATES DE PRESIÓN | HERRAMIENTAS | 12 | U | 1 | NO | NO
1 Automotriz | 591 | Taller de Mantenimiento mecánico | JUEGO DE ALICATES PARA ANILLO DE RETENCIÓN INCLUYE: 1 u alicate exterior recto 1 u alicate interior recto 1 u alicate exterior curvo 1 u alicate interior curvo | HERRAMIENTAS | 18 | U | 1 | NO | NO
1 Automotriz | 592 | Taller de Mantenimiento mecánico | JUEGO DE BROCAS PARA MANDO DE 1/2" INCLUYE: Medidas desde 1-13 mm o rango superior Incremento en 0,5 mm N piezas: 25 o superior | INSUMO | 8 | U | 1 | NO | NO
1 Automotriz | 593 | Taller de Mantenimiento mecánico | JUEGO DE BROCAS PARA TALADRO DE PEDESTAL INCLUYE; Medidas desde 12-25 mm o superior Incremento en 1 mm N piezas: 14 o superior | INSUMO | 3 | U | 1 | NO | NO
1 Automotriz | 594 | Taller de Mantenimiento mecánico | JUEGO DE CALIBRADORES VERNIER ANALÓGICOS INCLUYE: VERNIE 6" VERNIÉ 8" | HERRAMIENTAS | 10 | U | 1 | NO | NO
1 Automotriz | 595 | Taller de Mantenimiento mecánico | JUEGO DE COMPASES DE PUNTA DE ACERO INCLUYE: 1 compás divisor de exteriores 1 compás divisor de interiores | HERRAMIENTAS | 5 | U | 1 | NO | NO
1 Automotriz | 596 | Taller de Mantenimiento mecánico | JUEGO DE COMPRESOR DE RINES | HERRAMIENTAS | 18 | U | 1 | NO | NO
1 Automotriz | 597 | Taller de Mantenimiento mecánico | JUEGO DE DADOS EN MILIMETROS MANDO DE ½” INCLUYE: 2 extensiones diferente medida entre 5” y 10" 1 unión cardán 1 palanca de fuerza 1 barra deslizante 1 palanca ratchet 1/2" 1 mango berbiquí Dados en las siguientes medidas 10, 11, 12, 13, 14, 15, 16, 17, 18, 19, 20, 21, 22, 23, 24, 25, 26, 27, 28, 30, 32 mm. | HERRAMIENTAS | 17 | U | 1 | NO | NO
1 Automotriz | 598 | Taller de Mantenimiento mecánico | JUEGO DE DADOS EN MILIMETROS MANDO DE 3/4” INCLUYE: 2 extensiones de dimensión diferente entre 200 y 400 mm 1 barra deslizante 1 palanca ratchet 3/4" Todos los implementos deben ser para mando de ¾” Medidas mínimas de dados que contiene el juego: 22, 24, 27, 28, 29, 30, 32, 33, 34, 36, 38, 41, 42, 46 & 50 mm | HERRAMIENTAS | 17 | U | 1 | NO | NO
1 Automotriz | 599 | Taller de Mantenimiento mecánico | JUEGO DE DADOS PULGADAS MANDO DE ½” INCLUYE: 2 extensiones diferente medida entre 5” y 10" 1 unión cardán 1 palanca de fuerza 1 barra deslizante 1 palanca ratchet 1/2" 1 mango berbiquí Dados en las siguientes medidas: 1/4, 5/16, 3/8, 7/16, 1/2, 9/16, 19/32, 5/8, 11/16, 3/4, 25/32, 13/16, 7/8, 15/16, 31/32, 1, 1-1/16, 1-1/8 & 1-1/4". | HERRAMIENTAS | 13 | U | 1 | NO | NO
1 Automotriz | 600 | Taller de Mantenimiento mecánico | JUEGO DE DADOS TORX CABEZA HEMBRA INCLUYE: 8 DADOS TORX DE DIFERENTES MEDIDAS | HERRAMIENTAS | 12 | U | 1 | NO | NO
1 Automotriz | 601 | Taller de Mantenimiento mecánico | JUEGO DE DADOS TORX CABEZA MACHO INCLUYE: 8 DADOS TORX DE DIFERENTES MEDIDAS | HERRAMIENTAS | 12 | U | 1 | NO | NO
1 Automotriz | 602 | Taller de Mantenimiento mecánico | JUEGO DE DESTORNILLADORES DE ELECTRICISTA INCLUYE: Contiene mínimo 5 Destornilladores Planos, cuyo ancho de punta esté entre 2,5 y 9,5 mm, diferentes medidas todos los ofertados. Contiene mínimo 2 Destornilladores en cruz, medidas que incluye #1, #2. Contiene mínimo 1 Comprobador de corriente. Incluye estuche resistente del kit. | HERRAMIENTAS | 8 | U | 1 | NO | NO
1 Automotriz | 603 | Taller de Mantenimiento mecánico | JUEGO DE DESTORNILLADORES INCLUYE: Mínimo 15 piezas. INCLUYE: Plano 3/16 largo de barra: entre 5” y 6" plano 1/4 largo de barra: entre 5” y 6" plano 1/4 largo de barra: entre 3.5" y 4" plano 3/16 largo de barra: entre 2,5” y 3" plano 1/8 largo de barra: entre 1,5" y 2" plano 1/4 largo de barra: entre 1,25 y 1,5" cruz #2 largo de barra: entre 1,25 y 1,5" cruz #0 largo de barra: entre 1,5" y 2" cruz #1 largo de barra: entre 3.5" y 4" cruz #2 largo de barra: entre 3.5" y 4" T10 largo de barra: 4" o superior T15 largo de barra: 4" o superior T20 largo de barra: 4" o superior T25 largo de barra: 4" o superior T30 largo de barra: 4" o superior | HERRAMIENTAS | 8 | U | 1 | NO | NO
1 Automotriz | 604 | Taller de Mantenimiento mecánico | JUEGO DE EXTRACTOR COMPENSADOR ARMÓNICO | HERRAMIENTAS | 12 | U | 1 | NO | NO
1 Automotriz | 605 | Taller de Mantenimiento mecánico | JUEGO DE GATAS HIDRÁULICAS TIPO BOTELLA INCLUYE: Unidades de Capacidad 2t.: 4 unidades Altura mín. 190 mm o inferior Altura máx. 320 o superior mm Extensible 48 mm. Unidades de Capacidad 3t.: 4 unidades Altura mín. 200 mm o inferior Altura máx. 370 mm o superior Extensible 50 mm o superior | HERRAMIENTAS | 8 | U | 1 | NO | NO
1 Automotriz | 606 | Taller de Mantenimiento mecánico | JUEGO DE LLAVE AJUSTABLE CROMADA INCLUYE: juego Contiene 5 piezas llaves de las siguientes medidas. Largo: entre 5” y 6” mandíbula: 11 mm o superior Largo: entre 7” y 8" mandíbula: 13 mm o superior Largo: entre 9” y 10" mandíbula: 15.2 mm o superior Largo: entre 11” y 12" mandíbula: 19.1 mm o superior Largo: entre 13” y 15" mandíbula: 24.1 mm o superior | HERRAMIENTAS | 9 | U | 1 | NO | NO
1 Automotriz | 607 | Taller de Mantenimiento mecánico | JUEGO DE LLAVES DE TUBO INCLUYE: juego Contiene 2 piezas Largo de la herramienta entre 9” y 10" Largo de la herramienta entre 17 y 18" | HERRAMIENTAS | 8 | U | 1 | NO | NO
1 Automotriz | 608 | Taller de Mantenimiento mecánico | JUEGO DE LLAVES HEXAGONALES EN PUGADAS CON MANGO EN T INCLUYE: mínimo 11 llaves hexagonales en pulgadas, cuyas medidas estén entre 5/64” y 5/16“diferentes medidas. | HERRAMIENTAS | 18 | U | 1 | NO | NO
1 Automotriz | 609 | Taller de Mantenimiento mecánico | JUEGO DE LLAVES HEXAGONALES INCLUYE: Contiene mínimo 11 llaves hexagonales métricas, cuyas medidas estén entre 1,5 y 11 mm, diferentes medidas todos los ofertados. Contiene mínimo 11 llaves hexagonales en pulgadas, cuyas medidas estén entre 1/16 y 5/32 mm, diferentes medidas todos los ofertados. | HERRAMIENTAS | 18 | U | 1 | NO | NO
1 Automotriz | 610 | Taller de Mantenimiento mecánico | JUEGO DE LLAVES, BOCA/CORONA EN MILÍMETROS INCLUYE: Juego de mínimo 26 Llaves : 6, 7, 8, 9, 10, 11, 12, 13, 14, 15, 16, 17, 18, 19, 20, 21, 22, 23,24, 25, 26, 27, 28, 29, 30, 32 mm | HERRAMIENTAS | 17 | U | 1 | NO | NO
1 Automotriz | 611 | Taller de Mantenimiento mecánico | JUEGO DE LLAVES, BOCA/CORONA EN PULGADAS INCLUYE: Juego de mínimo14 Llaves : 3/8 plg., 7/16 plg., 1/2 plg., 9/16 plg., 5/8 plg., 11/16 plg., 3/4 plg., 13/16 plg., 7/8 plg., 15/16 plg., 1 plg., 1-1/16 plg., 1-1/8 plg., y 1-1/4 plg. | HERRAMIENTAS | 17 | U | 1 | NO | NO
1 Automotriz | 612 | Taller de Mantenimiento mecánico | JUEGO DE MACHUELOS INCLUYE: 1 Giramacho capacidad de ¼” a ¾ 1 machuelo de cada una de las siguientes medidas 1/4" - 20" NC 1/4" - 28" NF 5/16" - 18" NC 5/16" - 24" NF 3/8" - 16" NC 3/8" - 24" NF 1/2" - 13" NC 1/2" - 20" NF 5/8" - 11" NC 5/8" - 18" NF | HERRAMIENTAS | 6 | U | 1 | NO | NO
1 Automotriz | 613 | Taller de Mantenimiento mecánico | JUEGO DE MAZOS DE CABEZA DE GOMA INCLUYE: Debe contener mínimo: 1 u cabeza de goma peso 13 oz (368 g) 1 u cabeza de goma peso 20 oz (566 g). | HERRAMIENTAS | 7 | U | 1 | NO | NO
1 Automotriz | 614 | Taller de Mantenimiento mecánico | JUEGO DE MAZOS Y MARTILLOS DE CABEZA DE ACERO INCLUYE: Debe contener mínimo: Mazos cabeza de acero: 1 mazo cabeza entre 1,5 y 2,5 lb 1 mazo cabeza entre 3,5 y 4,5 lb 1 mazo cabeza entre 5,5 y 6,5 lb Martillos de bola: 1 martillo de bola, cabeza entre 14 y 16 oz 1 martillo de bola, cabeza entre 22y 26 oz Martillo de carpintero. 1 martillo de bola, cabeza entre 14 y 16 oz 1 martillo de bola, cabeza entre 18 y 22 oz | HERRAMIENTAS | 12 | U | 1 | NO | NO
1 Automotriz | 615 | Taller de Mantenimiento mecánico | JUEGO DE MICRÓMETRO DE INTERIORES ANALÓGICO | HERRAMIENTAS | 3 | U | 1 | NO | NO
1 Automotriz | 616 | Taller de Mantenimiento mecánico | JUEGO DE MICRÓMETROS ANALÓGICOS EN MILÍMETROS INCLUYE: 1 Micrómetro de exteriores con rango de medida de 0 a 25 mm y apreciación de 0,01 mm 1 Micrómetro para interiores con rango de medida de 5 a 30 mm y apreciación de 0,01 mm 1 Micrómetro de profundidades con rango de medida de 0 a 25 mm y apreciación de 0,01 mm 1 Micrómetro para interiores con rango de medición 0.2 – 1.2 ″, apreciación de 0.001 ″ 1 Micrómetro para interiores con rango de medición 1.2- 2.2 ″, apreciación de 0.001 ″ | HERRAMIENTAS | 6 | U | 1 | NO | NO
1 Automotriz | 617 | Taller de Mantenimiento mecánico | JUEGO DE PUNZONES DE CENTRADO | HERRAMIENTAS | 5 | U | 1 | NO | NO
1 Automotriz | 618 | Taller de Mantenimiento mecánico | JUEGO DE SEPARADORES DE COJINETES INCLUYE: Medias lunas de separación 1 unidad de 30-50 mm 1 unidad de 75-100 mm | HERRAMIENTAS | 7 | U | 1 | NO | NO
1 Automotriz | 619 | Taller de Mantenimiento mecánico | JUEGO DE TIJERAS DE AVIACIÓN INCLUYE: 1 TIJERA DE AVIACIÓN corte derecho 1 TIJERA DE AVIACIÓN corte izquierdo 1 TIJERA DE AVIACIÓN corte recto | HERRAMIENTAS | 6 | U | 1 | NO | NO
1 Automotriz | 620 | Taller de Mantenimiento mecánico | JUEGO DE TORQUÍMETROS INCLUYE: 1 unidad rango de trabajo mínimo: 20-80 ft-lb, dado de encastre 3/8” 1 unidad rango de trabajo mínimo: 50-250 ft-lb, dado de encastre 1/2” 1 unidad rango de trabajo mínimo: 100-550 ft-lb, dado de encastre 3/4” | HERRAMIENTAS | 5 | U | 1 | NO | NO
1 Automotriz | 621 | Taller de Mantenimiento mecánico | JUEGO EXTRACTOR DE GOLPE DE 2 Y 3 AGARRES INCLUYE: Martillo y corredera de uso industrial mínimo de 5 lb. Extractor interno de tres mordazas Extractor interno de dos mordazas Gancho de extracción Extractor de eje trasero Extractor de abolladuras. | HERRAMIENTAS | 16 | U | 1 | NO | NO
1 Automotriz | 622 | Taller de Mantenimiento mecánico | JUEGO EXTRACTOR REVERSIBLE DE 3 BRAZOS INCLUYE: Longitudes: 1 unidad de 4 o 5 pulgadas 1 unidad de 6 o 7 pulgadas | HERRAMIENTAS | 12 | U | 1 | NO | NO
1 Automotriz | 623 | Taller de Mantenimiento mecánico | KIT DE RELOJ DE COMPARADOR INCLUYE: BASE MAGNETICA Y RELÓJ COMPARADOR | HERRAMIENTAS | 10 | U | 1 | NO | NO
1 Automotriz | 624 | Taller de Mantenimiento mecánico | KIT HIDRÁULICO CHAPISTA INCLUYE: bomba manual con accionamiento por palanca, cuatro cilindros de diferentes carreras con al menos 7 accesorios para punta de cilindro. | HERRAMIENTAS | 10 | U | 1 | NO | NO
1 Automotriz | 625 | Taller de Mantenimiento mecánico | LÁMPARA DE TALLER | HERRAMIENTAS | 10 | U | 1 | NO | NO
1 Automotriz | 626 | Taller de Mantenimiento mecánico | LETRAS Y NÚMEROS DE GOLPE INCLUYE: 1 juego de letras y 3 juegos de números | HERRAMIENTAS | 4 | U | 1 | NO | NO
1 Automotriz | 627 | Taller de Mantenimiento mecánico | LLAVE DE IMPACTO - MANDO 1/2" (PISTOLA) | HERRAMIENTAS | 10 | U | 1 | NO | NO
1 Automotriz | 628 | Taller de Mantenimiento mecánico | MEDIDOR DE COMPRESIÓN | EQUIPOS | 18 | U | 3 | SI | SI
1 Automotriz | 629 | Taller de Mantenimiento mecánico | MESA DE TRABAJO METÁLICO (1200X800X800) | MOBILIARIO ESPECIALIZADO | 4 | U | 1 | NO | NO
1 Automotriz | 630 | Taller de Mantenimiento mecánico | MESA DE TRABAJO METÁLICO (2200X1000X800) | MOBILIARIO ESPECIALIZADO | 4 | U | 1 | NO | NO
1 Automotriz | 631 | Taller de Mantenimiento mecánico | MESA DE TRABAJO METÁLICO (2200X700X800) | MOBILIARIO ESPECIALIZADO | 11 | U | 1 | NO | NO
1 Automotriz | 632 | Taller de Mantenimiento mecánico | MULTÍMETRO | EQUIPOS | 12 | U | 3 | SI | SI
1 Automotriz | 633 | Taller de Mantenimiento mecánico | MULTÍMETRO AUTOMOTRIZ | EQUIPOS | 6 | U | 3 | SI | SI
1 Automotriz | 634 | Taller de Mantenimiento mecánico | OPACÍMETRO | EQUIPOS | 2 | U | 3 | SI | SI
1 Automotriz | 635 | Taller de Mantenimiento mecánico | OSCILOSCOPIO AUTOMOTRIZ | EQUIPOS | 2 | U | 3 | SI | SI
1 Automotriz | 636 | Taller de Mantenimiento mecánico | PARTIDOR DE TUERCAS | HERRAMIENTAS | 16 | U | 1 | NO | NO
1 Automotriz | 637 | Taller de Mantenimiento mecánico | PINZA AMPERIMÉTRICA | EQUIPOS | 6 | U | 3 | SI | SI
1 Automotriz | 638 | Taller de Mantenimiento mecánico | PINZA PARALELAS SARGENTO | HERRAMIENTAS | 8 | U | 1 | NO | NO
1 Automotriz | 639 | Taller de Mantenimiento mecánico | PISTOLA DE AIRE CALIENTE | HERRAMIENTAS | 4 | U | 1 | NO | NO
1 Automotriz | 640 | Taller de Mantenimiento mecánico | PISTOLA DE INFLADO DE NEUMÁTICOS | HERRAMIENTAS | 10 | U | 1 | NO | NO
1 Automotriz | 641 | Taller de Mantenimiento mecánico | PISTOLA DE LUZ SINCRONIZADORA ESTROBOSCÓPICA | EQUIPOS | 10 | U | 3 | SI | SI
1 Automotriz | 642 | Taller de Mantenimiento mecánico | PISTOLA PARA LIMPIEZA DE PULVERIZACIÓN | HERRAMIENTAS | 16 | U | 1 | NO | NO
1 Automotriz | 644 | Taller de Mantenimiento mecánico | PRENSA TIPO C | HERRAMIENTAS | 8 | U | 1 | NO | NO
1 Automotriz | 645 | Taller de Mantenimiento mecánico | PUNZONES Y CINCELES INCLUYE: 3 cilíndricos; 3 punzones cónicos; 4 cinceles; 2 centro punto | HERRAMIENTAS | 12 | U | 1 | NO | NO
1 Automotriz | 646 | Taller de Mantenimiento mecánico | RAYADOR MECANICO | HERRAMIENTAS | 8 | U | 1 | NO | NO
1 Automotriz | 647 | Taller de Mantenimiento mecánico | RECUPERADOR DE ACEITE MÓVIL | HERRAMIENTAS | 4 | U | 1 | NO | NO
1 Automotriz | 648 | Taller de Mantenimiento mecánico | REGLOSCOPIO ELECTRÓNICO CON CÁMARA | EQUIPOS | 2 | U | 3 | SI | SI
1 Automotriz | 649 | Taller de Mantenimiento mecánico | REMACHADORA | HERRAMIENTAS | 10 | U | 1 | NO | NO
1 Automotriz | 650 | Taller de Mantenimiento mecánico | ROLLO DE ESTAÑO | INSUMO | 10 | U | 1 | NO | NO
1 Automotriz | 651 | Taller de Mantenimiento mecánico | SIERRA DE ARCO | HERRAMIENTAS | 28 | U | 1 | NO | NO
1 Automotriz | 653 | Taller de Mantenimiento mecánico | SOPORTE DE MOTORES CON CABEZAL ROTATIVO | HERRAMIENTAS | 4 | U | 1 | NO | NO
1 Automotriz | 654 | Taller de Mantenimiento mecánico | SOPORTE PARA EMBANCAR | HERRAMIENTAS | 20 | U | 1 | NO | NO
1 Automotriz | 655 | Taller de Mantenimiento mecánico | TALADRO PERCUTOR MANDRIL DE 1/2" | HERRAMIENTAS | 9 | U | 1 | NO | NO
1 Automotriz | 656 | Taller de Mantenimiento mecánico | TECLE TIPO PLUMA | HERRAMIENTAS | 2 | U | 1 | NO | NO
1 Automotriz | 657 | Taller de Mantenimiento mecánico | UNIDAD DE SERVICIO DE AIRE ACONDICIONADO | EQUIPOS | 1 | U | 3 | SI | SI
1 Automotriz | 868 | Taller de reparación de motores | AMOLADORA ANGULAR PARA DISCO DE 4 1/2” | HERRAMIENTAS | 2 | U | 1 | NO | NO
1 Automotriz | 869 | Taller de reparación de motores | AMOLADORA ANGULAR PARA DISCO DE 7” | HERRAMIENTAS | 3 | U | 1 | NO | NO
1 Automotriz | 870 | Taller de reparación de motores | BANCO DE ARMADO Y DESARMADO DE CABEZOTES | MAQUINARIA | 2 | U | 3 | SI | SI
1 Automotriz | 871 | Taller de reparación de motores | BANCO DE BRUÑIDO PARA GUIAS DE VALVULAS | MAQUINARIA | 1 | U | 3 | SI | SI
1 Automotriz | 872 | Taller de reparación de motores | BANCO DE DETECCIÓN DE FISURAS PARA CABEZOTES | MAQUINARIA | 1 | U | 3 | SI | SI
1 Automotriz | 873 | Taller de reparación de motores | BANDEJAS MODULARES ANCHO: ENTRE 140 Y 160MM | HERRAMIENTAS | 30 | U | 1 | NO | NO
1 Automotriz | 874 | Taller de reparación de motores | BANDEJAS MODULARES ANCHO: ENTRE 210 Y 230MM | HERRAMIENTAS | 15 | U | 1 | NO | NO
1 Automotriz | 875 | Taller de reparación de motores | BANDEJAS MODULARES ANCHO: ENTRE 90 Y 110MM | HERRAMIENTAS | 40 | U | 1 | NO | NO
1 Automotriz | 876 | Taller de reparación de motores | BASURERO DE TALLER | MOBILIARIO BÁSICO | 1 | U | 1 | NO | NO
1 Automotriz | 877 | Taller de reparación de motores | BRUÑIDORA DE CILINDROS | MAQUINARIA | 1 | U | 3 | SI | SI
1 Automotriz | 878 | Taller de reparación de motores | CAJA DE HERRAMIENTA METÁLICA CANTILÉVER CON 5 BANDEJAS | HERRAMIENTAS | 8 | U | 1 | NO | NO
1 Automotriz | 879 | Taller de reparación de motores | CALIBRADOR DE ESPACIOS | HERRAMIENTAS | 6 | U | 1 | NO | NO
1 Automotriz | 880 | Taller de reparación de motores | CALIBRADOR DE RADIOS | HERRAMIENTAS | 4 | U | 1 | NO | NO
1 Automotriz | 882 | Taller de reparación de motores | CEPILLO DE ACERO | HERRAMIENTAS | 5 | U | 1 | NO | NO
1 Automotriz | 884 | Taller de reparación de motores | ENTENALLA DE 6” | HERRAMIENTAS | 2 | U | 1 | NO | NO
1 Automotriz | 885 | Taller de reparación de motores | ESMERIL DE BANCO | EQUIPOS | 1 | U | 3 | SI | SI
1 Automotriz | 886 | Taller de reparación de motores | ESPEJO REDONDO DE INSPECCIÓN | HERRAMIENTAS | 5 | U | 1 | NO | NO
1 Automotriz | 887 | Taller de reparación de motores | EXTENSIÓN ELÉCTRICA | HERRAMIENTAS | 10 | U | 1 | NO | NO
1 Automotriz | 888 | Taller de reparación de motores | EXTRACTOR DE POLEAS INCLUYE: Extractor con Rango de trabajo: 1 unidad de 30-50 mm 1 unidad de 75-100 mm | HERRAMIENTAS | 4 | U | 1 | NO | NO
1 Automotriz | 889 | Taller de reparación de motores | EXTRACTOR PITMAN | HERRAMIENTAS | 4 | U | 1 | NO | NO
1 Automotriz | 890 | Taller de reparación de motores | FLEXÓMETRO (CINTA METRICA) | HERRAMIENTAS | 10 | U | 1 | NO | NO
1 Automotriz | 891 | Taller de reparación de motores | GAVETA APILABLES | HERRAMIENTAS | 15 | U | 1 | NO | NO
1 Automotriz | 892 | Taller de reparación de motores | HERRAMIENTA MAGNÉTICA FLEXIBLE DE RECUPERACIÓN Y SUJECIÓN (IMAN) | HERRAMIENTAS | 5 | U | 1 | NO | NO
1 Automotriz | 893 | Taller de reparación de motores | JUEGO DADOS LARGOS INCLUYE: Contenido de piezas mínimo 26 10, 11, 12, 13, 14, 15, 16, 17, 18, 19,20, 21, 22,23, 24, 27, 30 & 32 mm e incluye en pulgadas las medidas de 5/8 &13/16 Los dados en milímetros 1 pieza por juego y dados en pulgadas 4 piezas por juego Presentación en estuche resistente, para trabajo pesado. | HERRAMIENTAS | 3 | U | 1 | NO | NO
1 Automotriz | 894 | Taller de reparación de motores | JUEGO DE ALICATES INCLUYE Contenido mínimo: 9 piezas (2) 8" (200 mm) alicate de electricista (2) 8” (200 mm) alicates de combinación (1) 6" (150 mm) alicate de corte diagonal (1) 5" (127 mm) alicate de punta larga (1) 6" (150 mm) alicate de punta larga (1) 8" (200 mm) alicate de punta larga (1) 10" (250 mm) alicates articulados de extensión. | HERRAMIENTAS | 2 | U | 1 | NO | NO
1 Automotriz | 895 | Taller de reparación de motores | JUEGO DE 7 LIMAS INCLUYE: Contenido: mínimo 7 piezas (1) lima plana fina, largo entre 7” a 8” (1) lima plana media caña desbaste fino, largo entre 7” a 8” (1) lima plana media caña desbaste grueso, largo entre 7” a 8” (1) lima redonda, largo entre 5” a 6” (1) lima redonda, largo entre 7” a 8” (1) lima triangular delgada de corte simple, largo entre 5” a 6” (1) lima triangular extra delgada de corte simple, largo entre 5” a 6” | HERRAMIENTAS | 3 | U | 1 | NO | NO
1 Automotriz | 896 | Taller de reparación de motores | JUEGO DE ALICATES DE PRESIÓN | HERRAMIENTAS | 3 | U | 1 | NO | NO
1 Automotriz | 897 | Taller de reparación de motores | JUEGO DE ALICATES DE PRESIÓN METALMECÁNICA INCLUYE: Contenido: 3 piezas Alicate de electricista Longitud entre 7” y 7-1/4" Alicate de corte diagonal Longitud entre 7” y 7-1/4" Alicate de punta larga longitud entre 8” y 8-1/4" | HERRAMIENTAS | 1 | U | 1 | NO | NO
1 Automotriz | 898 | Taller de reparación de motores | JUEGO DE ALICATES PARA ANILLO DE RETENCIÓN INCLUYE: 1 u alicate exterior recto 1 u alicate interior recto 1 u alicate exterior curvo 1 u alicate interior curvo | HERRAMIENTAS | 4 | U | 1 | NO | NO
1 Automotriz | 899 | Taller de reparación de motores | JUEGO DE BROCAS PARA MANDO DE 1/2" INCLUYE: Medidas desde 1-13 mm o rango superior Incremento en 0,5 mm N piezas: 25 o superior | INSUMO | 2 | U | 1 | NO | NO
1 Automotriz | 900 | Taller de reparación de motores | JUEGO DE BROCAS PARA TALADRO DE PEDESTAL INCLUYE; Medidas desde 12-25 mm o superior Incremento en 1 mm N piezas: 14 o superior | INSUMO | 3 | U | 1 | NO | NO
1 Automotriz | 901 | Taller de reparación de motores | JUEGO DE CALIBRADORES VERNIER ANALÓGICOS INCLUYE: VERNIE 6" VERNIÉ 8" | HERRAMIENTAS | 12 | U | 1 | NO | NO
1 Automotriz | 902 | Taller de reparación de motores | JUEGO DE DADOS EN MILIMETROS MANDO DE ½” INCLUYE: 2 extensiones diferente medida entre 5” y 10" 1 unión cardán 1 palanca de fuerza 1 barra deslizante 1 palanca ratchet 1/2" 1 mango berbiquí Dados en las siguientes medidas 10, 11, 12, 13, 14, 15, 16, 17, 18, 19, 20, 21, 22, 23, 24, 25, 26, 27, 28, 30, 32 mm. | HERRAMIENTAS | 8 | U | 1 | NO | NO
1 Automotriz | 903 | Taller de reparación de motores | JUEGO DE DADOS EN MILIMETROS MANDO DE 3/4” INCLUYE: 2 extensiones de dimensión diferente entre 200 y 400 mm 1 barra deslizante 1 palanca ratchet 3/4" Todos los implementos deben ser para mando de ¾” Medidas mínimas de dados que contiene el juego: 22, 24, 27, 28, 29, 30, 32, 33, 34, 36, 38, 41, 42, 46 & 50 mm | HERRAMIENTAS | 5 | U | 1 | NO | NO
1 Automotriz | 904 | Taller de reparación de motores | JUEGO DE DADOS PULGADAS MANDO DE ½” INCLUYE: 2 extensiones diferente medida entre 5” y 10" 1 unión cardán 1 palanca de fuerza 1 barra deslizante 1 palanca ratchet 1/2" 1 mango berbiquí Dados en las siguientes medidas: 1/4, 5/16, 3/8, 7/16, 1/2, 9/16, 19/32, 5/8, 11/16, 3/4, 25/32, 13/16, 7/8, 15/16, 31/32, 1, 1-1/16, 1-1/8 & 1-1/4". | HERRAMIENTAS | 8 | U | 1 | NO | NO
1 Automotriz | 905 | Taller de reparación de motores | JUEGO DE DADOS TORX CABEZA HEMBRA INCLUYE: 8 DADOS TORX DE DIFERENTES MEDIDAS | HERRAMIENTAS | 5 | U | 1 | NO | NO
1 Automotriz | 906 | Taller de reparación de motores | JUEGO DE DADOS TORX CABEZA MACHO INCLUYE: 8 DADOS TORX DE DIFERENTES MEDIDAS | HERRAMIENTAS | 5 | U | 1 | NO | NO
1 Automotriz | 907 | Taller de reparación de motores | JUEGO DE DESTORNILLADORES INCLUYE: Mínimo 15 piezas. INCLUYE: Plano 3/16 largo de barra: entre 5” y 6" plano 1/4 largo de barra: entre 5” y 6" plano 1/4 largo de barra: entre 3.5" y 4" plano 3/16 largo de barra: entre 2,5” y 3" plano 1/8 largo de barra: entre 1,5" y 2" plano 1/4 largo de barra: entre 1,25 y 1,5" cruz #2 largo de barra: entre 1,25 y 1,5" cruz #0 largo de barra: entre 1,5" y 2" cruz #1 largo de barra: entre 3.5" y 4" cruz #2 largo de barra: entre 3.5" y 4" T10 largo de barra: 4" o superior T15 largo de barra: 4" o superior T20 largo de barra: 4" o superior T25 largo de barra: 4" o superior T30 largo de barra: 4" o superior | HERRAMIENTAS | 4 | U | 1 | NO | NO
1 Automotriz | 908 | Taller de reparación de motores | JUEGO DE EXTRACTOR COMPENSADOR ARMÓNICO | HERRAMIENTAS | 4 | U | 1 | NO | NO
1 Automotriz | 909 | Taller de reparación de motores | JUEGO DE LLAVE AJUSTABLE CROMADA INCLUYE: juego Contiene 5 piezas llaves de las siguientes medidas. Largo: entre 5” y 6” mandíbula: 11 mm o superior Largo: entre 7” y 8" mandíbula: 13 mm o superior Largo: entre 9” y 10" mandíbula: 15.2 mm o superior Largo: entre 11” y 12" mandíbula: 19.1 mm o superior Largo: entre 13” y 15" mandíbula: 24.1 mm o superior | HERRAMIENTAS | 3 | U | 1 | NO | NO
1 Automotriz | 910 | Taller de reparación de motores | JUEGO DE LLAVES DE TUBO INCLUYE: juego Contiene 2 piezas Largo de la herramienta entre 9” y 10" Largo de la herramienta entre 17 y 18" | HERRAMIENTAS | 7 | U | 1 | NO | NO
1 Automotriz | 911 | Taller de reparación de motores | JUEGO DE LLAVES HEXAGONALES EN PUGADAS CON MANGO EN T INCLUYE: mínimo 11 llaves hexagonales en pulgadas, cuyas medidas estén entre 5/64” y 5/16“diferentes medidas. | HERRAMIENTAS | 8 | U | 1 | NO | NO
1 Automotriz | 912 | Taller de reparación de motores | JUEGO DE LLAVES HEXAGONALES INCLUYE: Contiene mínimo 11 llaves hexagonales métricas, cuyas medidas estén entre 1,5 y 11 mm, diferentes medidas todos los ofertados. Contiene mínimo 11 llaves hexagonales en pulgadas, cuyas medidas estén entre 1/16 y 5/32 mm, diferentes medidas todos los ofertados. | HERRAMIENTAS | 3 | U | 1 | NO | NO
1 Automotriz | 913 | Taller de reparación de motores | JUEGO DE LLAVES, BOCA/CORONA EN MILÍMETROS INCLUYE: Juego de mínimo 26 Llaves : 6, 7, 8, 9, 10, 11, 12, 13, 14, 15, 16, 17, 18, 19, 20, 21, 22, 23,24, 25, 26, 27, 28, 29, 30, 32 mm | HERRAMIENTAS | 6 | U | 1 | NO | NO
1 Automotriz | 914 | Taller de reparación de motores | JUEGO DE LLAVES, BOCA/CORONA EN PULGADAS INCLUYE: Juego de mínimo14 Llaves : 3/8 plg., 7/16 plg., 1/2 plg., 9/16 plg., 5/8 plg., 11/16 plg., 3/4 plg., 13/16 plg., 7/8 plg., 15/16 plg., 1 plg., 1-1/16 plg., 1-1/8 plg., y 1-1/4 plg. | HERRAMIENTAS | 6 | U | 1 | NO | NO
1 Automotriz | 915 | Taller de reparación de motores | JUEGO DE MACHUELOS INCLUYE: 1 Giramacho capacidad de ¼” a ¾ 1 machuelo de cada una de las siguientes medidas 1/4" - 20" NC 1/4" - 28" NF 5/16" - 18" NC 5/16" - 24" NF 3/8" - 16" NC 3/8" - 24" NF 1/2" - 13" NC 1/2" - 20" NF 5/8" - 11" NC 5/8" - 18" NF | HERRAMIENTAS | 4 | U | 1 | NO | NO
1 Automotriz | 916 | Taller de reparación de motores | JUEGO DE MAZOS DE CABEZA DE GOMA INCLUYE: Debe contener mínimo: 1 u cabeza de goma peso 13 oz (368 g) 1 u cabeza de goma peso 20 oz (566 g). | HERRAMIENTAS | 3 | U | 1 | NO | NO
1 Automotriz | 917 | Taller de reparación de motores | JUEGO DE MAZOS Y MARTILLOS DE CABEZA DE ACERO INCLUYE: Debe contener mínimo: Mazos cabeza de acero: 1 mazo cabeza entre 1,5 y 2,5 lb 1 mazo cabeza entre 3,5 y 4,5 lb 1 mazo cabeza entre 5,5 y 6,5 lb Martillos de bola: 1 martillo de bola, cabeza entre 14 y 16 oz 1 martillo de bola, cabeza entre 22y 26 oz Martillo de carpintero. 1 martillo de bola, cabeza entre 14 y 16 oz 1 martillo de bola, cabeza entre 18 y 22 oz | HERRAMIENTAS | 4 | U | 1 | NO | NO
1 Automotriz | 918 | Taller de reparación de motores | JUEGO DE MICRÓMETRO DE INTERIORES ANALÓGICO | HERRAMIENTAS | 4 | U | 1 | NO | NO
1 Automotriz | 919 | Taller de reparación de motores | JUEGO DE MICRÓMETROS ANALÓGICOS EN MILÍMETROS INCLUYE: 1 Micrómetro de exteriores con rango de medida de 0 a 25 mm y apreciación de 0,01 mm 1 Micrómetro para interiores con rango de medida de 5 a 30 mm y apreciación de 0,01 mm 1 Micrómetro de profundidades con rango de medida de 0 a 25 mm y apreciación de 0,01 mm 1 Micrómetro para interiores con rango de medición 0.2 – 1.2 ″, apreciación de 0.001 ″ 1 Micrómetro para interiores con rango de medición 1.2- 2.2 ″, apreciación de 0.001 ″ | HERRAMIENTAS | 4 | U | 1 | NO | NO
1 Automotriz | 920 | Taller de reparación de motores | JUEGO DE SEPARADORES DE COJINETES INCLUYE: Medias lunas de separación 1 unidad de 30-50 mm 1 unidad de 75-100 mm | HERRAMIENTAS | 3 | U | 1 | NO | NO
1 Automotriz | 921 | Taller de reparación de motores | JUEGO DE TORQUÍMETROS INCLUYE: 1 unidad rango de trabajo mínimo: 20-80 ft-lb, dado de encastre 3/8” 1 unidad rango de trabajo mínimo: 50-250 ft-lb, dado de encastre 1/2” 1 unidad rango de trabajo mínimo: 100-550 ft-lb, dado de encastre 3/4” | HERRAMIENTAS | 3 | U | 1 | NO | NO
1 Automotriz | 922 | Taller de reparación de motores | JUEGO EXTRACTOR REVERSIBLE DE 3 BRAZOS INCLUYE: Longitudes: 1 unidad de 4 o 5 pulgadas 1 unidad de 6 o 7 pulgadas | HERRAMIENTAS | 4 | U | 1 | NO | NO
1 Automotriz | 923 | Taller de reparación de motores | KIT DE RELOJ DE COMPARADOR INCLUYE: BASE MAGNETICA Y RELÓJ COMPARADOR | HERRAMIENTAS | 12 | U | 1 | NO | NO
1 Automotriz | 924 | Taller de reparación de motores | LÁMPARA DE TALLER | HERRAMIENTAS | 7 | U | 1 | NO | NO
1 Automotriz | 925 | Taller de reparación de motores | MAQUINA PARA LAVADO DE MOTORES | MAQUINARIA | 1 | U | 3 | SI | SI
1 Automotriz | 926 | Taller de reparación de motores | MESA DE TRABAJO METÁLICO (2200X1000X800) | MOBILIARIO ESPECIALIZADO | 2 | U | 1 | NO | NO
1 Automotriz | 927 | Taller de reparación de motores | PINZA PARALELAS SARGENTO | HERRAMIENTAS | 2 | U | 1 | NO | NO
1 Automotriz | 929 | Taller de reparación de motores | PRENSA HIDRÁULICA INCLUYE: ACCESORIOS DE PRENSA HIDRÁULICA: - 1 Indicador de nivel y temperatura - 2 sensores de proximidad móvil - 1 placa de pistón - 2 guías para pistón - 1 mesa de trabajo con ranura en T - 1 Palanca para funcionamiento manual - 1 Manómetro - 1 Sistema de iluminación - Herramientas para ajuste de prensa hidráulica | MAQUINARIA | 1 | U | 3 | SI | SI
1 Automotriz | 930 | Taller de reparación de motores | PRENSA TIPO C | HERRAMIENTAS | 2 | U | 1 | NO | NO
1 Automotriz | 931 | Taller de reparación de motores | PUNZONES Y CINCELES INCLUYE: 3 cilíndricos; 3 punzones cónicos; 4 cinceles; 2 centro punto | HERRAMIENTAS | 2 | U | 1 | NO | NO
1 Automotriz | 932 | Taller de reparación de motores | RECTIFICADORA DE SUPERFICIES PLANAS | MAQUINARIA | 1 | U | 3 | SI | SI
1 Automotriz | 933 | Taller de reparación de motores | RECTIFICADORA DE ASIENTOS DE VÁLVULA | MAQUINARIA | 1 | U | 3 | SI | SI
1 Automotriz | 934 | Taller de reparación de motores | RECTIFICADORA DE CIGUEÑALES | MAQUINARIA | 1 | U | 3 | SI | SI
1 Automotriz | 935 | Taller de reparación de motores | RECTIFICADORA DE CILINDROS | MAQUINARIA | 1 | U | 3 | SI | SI
1 Automotriz | 936 | Taller de reparación de motores | RECTIFICADORA DE VALVULAS | MAQUINARIA | 2 | U | 3 | SI | SI
1 Automotriz | 937 | Taller de reparación de motores | SIERRA DE ARCO | HERRAMIENTAS | 2 | U | 1 | NO | NO
1 Automotriz | 938 | Taller de reparación de motores | TALADRO PERCUTOR MANDRIL DE 1/2" | HERRAMIENTAS | 6 | U | 1 | NO | NO
1 Automotriz | 939 | Taller de reparación de motores | TECLE TIPO PLUMA | HERRAMIENTAS | 1 | U | 1 | NO | NO

## 2 MECANICA INDUSTRIAL
LOTE | N° | TALLER LABORATORIO | DESCRIPCIÓN | TIPO | CANTIDAD | UNIDAD | GARANTIA (Años) | CAPACITACION | MANTENIMIENTO
2 Mecánica- Industrial | 85 | Laboratorio de Electricidad | EXTENSIÓN ELÉCTRICA | HERRAMIENTAS | 2 | U | 1 | NO | NO
2 Mecánica- Industrial | 120 | Laboratorio de Ensayos Mecánicos y Metrología | BANCO DE ENSAYOS CHARPY IZOD | EQUIPOS | 1 | U | 3 | SI | SI
2 Mecánica- Industrial | 122 | Laboratorio de Ensayos Mecánicos y Metrología | CALIBRADOR DE ALTURA | HERRAMIENTAS | 10 | U | 1 | NO | NO
2 Mecánica- Industrial | 123 | Laboratorio de Ensayos Mecánicos y Metrología | CALIBRADOR DE ESPACIOS | HERRAMIENTAS | 4 | U | 1 | NO | NO
2 Mecánica- Industrial | 124 | Laboratorio de Ensayos Mecánicos y Metrología | CÁMARA TERMOGRÁFICA | EQUIPOS | 2 | U | 3 | SI | SI
2 Mecánica- Industrial | 125 | Laboratorio de Ensayos Mecánicos y Metrología | CINTA MÉTRICA | HERRAMIENTAS | 5 | U | 1 | NO | NO
2 Mecánica- Industrial | 127 | Laboratorio de Ensayos Mecánicos y Metrología | CORTADORA METALOGRÁFICA INCLUYE: Mínimo 1 u Mordaza monobloque de sujeción rápida, derecho. Mordaza monobloque de sujeción rápida izquierda. Mordaza especial de piezas grandes de sujeción rápida Mandril Orientable Mandril para piezas pequeñas dimensiones (Tipo Mordaza) Porta Muestras para piezas cilíndricas Porta Muestras para piezas de forma irregular Porta Muestras en V Porta Muestras para cortes longitudinales Soporte para Porta Muestras Juego de 5 láminas de aluminio para pegado de muestras. | EQUIPOS | 1 | U | 3 | SI | SI
2 Mecánica- Industrial | 129 | Laboratorio de Ensayos Mecánicos y Metrología | EQUIPO DE ULTRASONIDO PORTATIL INCLUYE: Mínimo 1 u Batería Ion Litio Cargador de batería / adaptador de corriente AC. Memoria SD (16Gb). Maleta dura de transporte. Correa para muñeca. Tarjeta de referencia rápida. Cable LEMO 00 Dual -LEMO 00 Dual Transductor de 5MHz, rango 1.0 - 200mm en acero. Cable LEMO 00 - LEMO 00 Transductor, 45° 4MHz Transductor, 60° 4MHz Transductor, 70° 4 MHz Transductor haz recto 4MHz Patrón escalonado de 5 pasos, acero al carbono, métrico.Bloque patrón IIW Tipo 2, acero al carbono, métrico Mínimo 10 u Laminillas protectoras de pantalla | EQUIPOS | 1 | U | 3 | SI | SI
2 Mecánica- Industrial | 130 | Laboratorio de Ensayos Mecánicos y Metrología | EQUIPO PORTÁTIL DE PARTÍCULAS MAGNÉTICAS INCLUYE: Mínimo 1 u Peso de prueba para yugo Marcador de pintura Bombilla de aplicación de partículas magnéticas Estuche para transportarMínimo 2 u Limpiadores para soldadura | EQUIPOS | 2 | U | 3 | SI | SI
2 Mecánica- Industrial | 131 | Laboratorio de Ensayos Mecánicos y Metrología | EQUIPO PORTÁTIL PARA MEDIR DUREZA INCLUYE: Mínimo 1 u Durómetro Pasador elástico Bloque de prueba Cargador Cepillo de limpieza Maletín | EQUIPOS | 2 | U | 3 | SI | SI
2 Mecánica- Industrial | 133 | Laboratorio de Ensayos Mecánicos y Metrología | ESCUADRA DE 8 " | HERRAMIENTAS | 10 | U | 1 | NO | NO
2 Mecánica- Industrial | 134 | Laboratorio de Ensayos Mecánicos y Metrología | ESCUADRA DE 12 " | HERRAMIENTAS | 5 | U | 1 | NO | NO
2 Mecánica- Industrial | 135 | Laboratorio de Ensayos Mecánicos y Metrología | ESCUADRA DE PRECISIÓN | HERRAMIENTAS | 4 | U | 1 | NO | NO
2 Mecánica- Industrial | 137 | Laboratorio de Ensayos Mecánicos y Metrología | ESTEREOMICROSCOPIO | EQUIPOS | 3 | U | 3 | SI | SI
2 Mecánica- Industrial | 138 | Laboratorio de Ensayos Mecánicos y Metrología | EXTENSIÓN ELÉCTRICA | HERRAMIENTAS | 2 | U | 1 | NO | NO
2 Mecánica- Industrial | 139 | Laboratorio de Ensayos Mecánicos y Metrología | FLEXÓMETRO (CINTA METRICA) | HERRAMIENTAS | 10 | U | 1 | NO | NO
2 Mecánica- Industrial | 140 | Laboratorio de Ensayos Mecánicos y Metrología | HORNO MUFLA | EQUIPOS | 2 | U | 3 | SI | SI
2 Mecánica- Industrial | 141 | Laboratorio de Ensayos Mecánicos y Metrología | JUEGO BLOQUES PATRÓN DE LONGITUD INCLUYE: 1 unidad de 1,005 mm. 9 unidades entre 1,01 y 1,09 mm con progresiones de 0,01 mm. 9 unidades entre 1,1 mm y 1,9 mm con progresiones de 0,1 mm. 9 unidades entre 1 mm y 9 mm con progresiones de 1 mm. 3 unidades entre 10 y 30 mm con progresiones de 10 mm. 1 unidad de 60 mm. | HERRAMIENTAS | 4 | U | 1 | NO | NO
2 Mecánica- Industrial | 142 | Laboratorio de Ensayos Mecánicos y Metrología | JUEGO DE CALIBRADORES VERNIER ANALÓGICOS INCLUYE: VERNIE 6" VERNIÉ 8" | HERRAMIENTAS | 7 | U | 1 | NO | NO
2 Mecánica- Industrial | 143 | Laboratorio de Ensayos Mecánicos y Metrología | JUEGO DE MICRÓMETRO DE INTERIORES ANALÓGICO | HERRAMIENTAS | 6 | U | 1 | NO | NO
2 Mecánica- Industrial | 144 | Laboratorio de Ensayos Mecánicos y Metrología | JUEGO DE MICRÓMETROS ANALÓGICOS EN MILÍMETROS INCLUYE: 1 Micrómetro de exteriores con rango de medida de 0 a 25 mm y apreciación de 0,01 mm 1 Micrómetro para interiores con rango de medida de 5 a 30 mm y apreciación de 0,01 mm 1 Micrómetro de profundidades con rango de medida de 0 a 25 mm y apreciación de 0,01 mm 1 Micrómetro para interiores con rango de medición 0.2 – 1.2 ″, apreciación de 0.001 ″ 1 Micrómetro para interiores con rango de medición 1.2- 2.2 ″, apreciación de 0.001 ″ | HERRAMIENTAS | 6 | U | 1 | NO | NO
2 Mecánica- Industrial | 145 | Laboratorio de Ensayos Mecánicos y Metrología | JUEGO DE TORQUÍMETROS INCLUYE: 1 unidad rango de trabajo mínimo: 20-80 ft-lb, dado de encastre 3/8” 1 unidad rango de trabajo mínimo: 50-250 ft-lb, dado de encastre 1/2” 1 unidad rango de trabajo mínimo: 100-550 ft-lb, dado de encastre 3/4” | HERRAMIENTAS | 2 | U | 1 | NO | NO
2 Mecánica- Industrial | 146 | Laboratorio de Ensayos Mecánicos y Metrología | KIT DE INSPECCIÓN DE SOLDADURA | HERRAMIENTAS | 2 | U | 1 | NO | NO
2 Mecánica- Industrial | 147 | Laboratorio de Ensayos Mecánicos y Metrología | KIT DE RELOJ DE COMPARADOR INCLUYE: BASE MAGNETICA Y RELÓJ COMPARADOR | HERRAMIENTAS | 10 | U | 1 | NO | NO
2 Mecánica- Industrial | 148 | Laboratorio de Ensayos Mecánicos y Metrología | MAQUINA DE ENSAYOS UNIVERSAL INCLUYE: (minimo 1 und) Celda de carga de tensión/compresión, estática. Extensómetro longitudinal.Dispositivo de flexión y doblado. Dispositivo para ensayo de corte/cizalladura. Dispositivo para ensayo de dureza Brinell . Dispositivo para ensayo de corte simple. (Minimo 2 Und). Dispositivo para ensayo de tracción. Juego de platos de compresión. | EQUIPOS | 1 | U | 3 | SI | SI
2 Mecánica- Industrial | 149 | Laboratorio de Ensayos Mecánicos y Metrología | MESÓN EMPOTRADO A PARED | MOBILIARIO ESPECIALIZADO | 6.45 | m | 1 | NO | NO
2 Mecánica- Industrial | 150 | Laboratorio de Ensayos Mecánicos y Metrología | MESÓN EMPOTRADO A PARED CON LAVABO | MOBILIARIO ESPECIALIZADO | 1 | U | 1 | NO | NO
2 Mecánica- Industrial | 151 | Laboratorio de Ensayos Mecánicos y Metrología | MESON ESPECIALIZADO ELECTRÓNICA TIPO ISLA | MOBILIARIO ESPECIALIZADO | 6 | U | 1 | NO | NO
2 Mecánica- Industrial | 152 | Laboratorio de Ensayos Mecánicos y Metrología | MICRODURÓMETRO TIPO VICKERS-KNOOP INCLUYE: Incluye Mínimo 1 u Plataforma porta-muestras Accesorio fijación de placas Accesorio fijación muestras planas Accesorio fijación filamentos Juego de destornilladores y tornillos regulación horizontal Nivelador Cable alimentación Eléctrica Microscopio Digital 10 X Objetivo 10 X Objetivo 40 XMínimo 2 u Bloques patrón dureza Vickers Fusibles de 1A | EQUIPOS | 1 | U | 3 | SI | SI
2 Mecánica- Industrial | 153 | Laboratorio de Ensayos Mecánicos y Metrología | MICROSCOPIO METALOGRÁFICO INCLUYE: Objetivos semi-apocromáticos universales Porta-muestras estándar Par de oculares de gran campo Condensador de Objetivos: Cámara de alta definición que incluya Instalación, comprobación y capacitación en el manejo del equipo. Ordenador de última generación para visualización de datos | EQUIPOS | 1 | U | 3 | SI | SI
2 Mecánica- Industrial | 154 | Laboratorio de Ensayos Mecánicos y Metrología | MUEBLE AÉREO | MOBILIARIO ESPECIALIZADO | 2 | U | 1 | NO | NO
2 Mecánica- Industrial | 155 | Laboratorio de Ensayos Mecánicos y Metrología | MUEBLE MODULAR DE CUATRO CAJONES DE ALMACENAMIENTO | MOBILIARIO ESPECIALIZADO | 3 | U | 1 | NO | NO
2 Mecánica- Industrial | 156 | Laboratorio de Ensayos Mecánicos y Metrología | MUEBLE MODULAR DE TRES CAJONES SIMPLE | MOBILIARIO ESPECIALIZADO | 5 | U | 1 | NO | NO
2 Mecánica- Industrial | 157 | Laboratorio de Ensayos Mecánicos y Metrología | MUEBLE MODULAR PARA EQUIPOS DOBLE | MOBILIARIO ESPECIALIZADO | 3 | U | 1 | NO | NO
2 Mecánica- Industrial | 158 | Laboratorio de Ensayos Mecánicos y Metrología | MUEBLE MODULAR PARA LAVADO DOBLE | MOBILIARIO ESPECIALIZADO | 1 | U | 1 | NO | NO
2 Mecánica- Industrial | 159 | Laboratorio de Ensayos Mecánicos y Metrología | NIVEL DE BURBUJA | HERRAMIENTAS | 8 | U | 1 | NO | NO
2 Mecánica- Industrial | 161 | Laboratorio de Ensayos Mecánicos y Metrología | PROBADOR DE DUREZA (DUROMETRO) INCLUYE: Incluye 3 pesos para pruebas calibrados, Mesas planas de prueba , Banco de prueba de guía en v, Penetrador con punta de diamante, Penetrador con bola de acero | EQUIPOS | 2 | U | 3 | SI | SI
2 Mecánica- Industrial | 162 | Laboratorio de Ensayos Mecánicos y Metrología | PULIDORA METALOGRÁFICA INCLUYE: Base circular de aluminio. Cabezal de pulido con presión individual. Platina de pulido individual Ø: Círculo de sujeción Ø: Tapa para Pulidora Alúmina en polvo, GAMMA 0.04 MIC Alúmina en polvo por 1 KG, ALPHA 0,3 MIC Alúmina en polvo por 1 KG, ALPHA 1 MIC Paños de pulido con adhesivo Ø250 TFR para acabado final. Discos abrasivos Adhesivos (Paquete de 100) Ø 250 P 320 Lijas no autoadhesivas 8" (200mm) GRIT 120 Pasta de diamante de 3 micrón, concentración normal y diamante monocristalino, soluble en el agua, para pulido de control metalográfico. Líquido lubricante para pulido con pasta de diamante base agua | EQUIPOS | 1 | U | 3 | SI | SI
2 Mecánica- Industrial | 165 | Laboratorio de Ensayos Mecánicos y Metrología | TERMÓMETRO DE INFRARROJO | EQUIPOS | 5 | U | 3 | SI | SI
2 Mecánica- Industrial | 166 | Laboratorio de Ensayos Mecánicos y Metrología | VITRINA | MOBILIARIO ESPECIALIZADO | 8 | U | 1 | NO | NO
2 Mecánica- Industrial | 381 | Laboratorio Seguridad y Salud Ocupacional | ANDAMIO DE ALUMINIO | HERRAMIENTAS | 2 | U | 1 | NO | NO
2 Mecánica- Industrial | 382 | Laboratorio Seguridad y Salud Ocupacional | ARNÉS | HERRAMIENTAS | 5 | U | 1 | NO | NO
2 Mecánica- Industrial | 384 | Laboratorio Seguridad y Salud Ocupacional | CASCOS JERÁRQUICOS (6 COLORES) | INSUMO | 18 | U | 1 | NO | NO
2 Mecánica- Industrial | 385 | Laboratorio Seguridad y Salud Ocupacional | CHALECOS REFLECTIVOS | INSUMO | 15 | U | 1 | NO | NO
2 Mecánica- Industrial | 386 | Laboratorio Seguridad y Salud Ocupacional | CHALECOS(JERÁRQUICOS) TIPIFICACIÓN | INSUMO | 15 | U | 1 | NO | NO
2 Mecánica- Industrial | 388 | Laboratorio Seguridad y Salud Ocupacional | ESCALERA TELESCÓPICA | HERRAMIENTAS | 2 | U | 1 | NO | NO
2 Mecánica- Industrial | 390 | Laboratorio Seguridad y Salud Ocupacional | EXTINTORES TIPO CO2 2 KG | HERRAMIENTAS | 2 | U | 1 | NO | NO
2 Mecánica- Industrial | 391 | Laboratorio Seguridad y Salud Ocupacional | EXTINTORES TIPO PQS 2KG | HERRAMIENTAS | 2 | U | 1 | NO | NO
2 Mecánica- Industrial | 392 | Laboratorio Seguridad y Salud Ocupacional | GAFAS TIPO 1/ANTIEMPAÑANTE | INSUMO | 6 | U | 1 | NO | NO
2 Mecánica- Industrial | 393 | Laboratorio Seguridad y Salud Ocupacional | GAFAS TIPO 3/MONOGAFA | INSUMO | 6 | U | 1 | NO | NO
2 Mecánica- Industrial | 394 | Laboratorio Seguridad y Salud Ocupacional | GAFAS TIPO 4/GAFA AUTÓGENA | INSUMO | 36 | U | 1 | NO | NO
2 Mecánica- Industrial | 395 | Laboratorio Seguridad y Salud Ocupacional | GUANTES TIPO 1/ PARA SOLDAR | INSUMO | 6 | U | 1 | NO | NO
2 Mecánica- Industrial | 396 | Laboratorio Seguridad y Salud Ocupacional | GUANTES TIPO 2/ PARA MANIPÚLACIÓN DE OBJETOS | INSUMO | 6 | U | 1 | NO | NO
2 Mecánica- Industrial | 397 | Laboratorio Seguridad y Salud Ocupacional | GUANTES TIPO 3/ ARGONERO | INSUMO | 6 | U | 1 | NO | NO
2 Mecánica- Industrial | 398 | Laboratorio Seguridad y Salud Ocupacional | GUANTES TIPO 4/ANTICORTE | INSUMO | 6 | U | 1 | NO | NO
2 Mecánica- Industrial | 399 | Laboratorio Seguridad y Salud Ocupacional | LÍNEAS DE VIDA | INSUMO | 5 | U | 1 | NO | NO
2 Mecánica- Industrial | 400 | Laboratorio Seguridad y Salud Ocupacional | LINTERNA DE MANO | INSUMO | 5 | U | 1 | NO | NO
2 Mecánica- Industrial | 401 | Laboratorio Seguridad y Salud Ocupacional | MÁSCARAS TIPO 1/R10 | INSUMO | 6 | U | 1 | NO | NO
2 Mecánica- Industrial | 402 | Laboratorio Seguridad y Salud Ocupacional | MÁSCARAS TIPO 2/CON VÁLVUULAS | INSUMO | 6 | U | 1 | NO | NO
2 Mecánica- Industrial | 403 | Laboratorio Seguridad y Salud Ocupacional | MÁSCARAS TIPO 3/ RESPIRADOR MEDIA CARA | INSUMO | 6 | U | 1 | NO | NO
2 Mecánica- Industrial | 404 | Laboratorio Seguridad y Salud Ocupacional | MÁSCARAS TIPO 4/ RESPIRADOR CARA COMPLETA | INSUMO | 6 | U | 1 | NO | NO
2 Mecánica- Industrial | 406 | Laboratorio Seguridad y Salud Ocupacional | PANTALLA DE SEGURIDAD FACIAL | INSUMO | 6 | U | 1 | NO | NO
2 Mecánica- Industrial | 407 | Laboratorio Seguridad y Salud Ocupacional | PÉRTIGAS | HERRAMIENTAS | 1 | U | 1 | NO | NO
2 Mecánica- Industrial | 410 | Laboratorio Seguridad y Salud Ocupacional | PROTECCIÓN AUDITIVA TIPO 1/ TAPÓN AUDITIVO DE ESPUMA | INSUMO | 6 | U | 1 | NO | NO
2 Mecánica- Industrial | 411 | Laboratorio Seguridad y Salud Ocupacional | PROTECCIÓN AUDITIVA TIPO 2/ TAPÓN AUDITIVO DE SILICON | INSUMO | 6 | U | 1 | NO | NO
2 Mecánica- Industrial | 412 | Laboratorio Seguridad y Salud Ocupacional | PROTECCIÓN AUDITIVA TIPO 3/ TAPÓN AUDITIVO OREJERA | INSUMO | 6 | U | 1 | NO | NO
2 Mecánica- Industrial | 413 | Laboratorio Seguridad y Salud Ocupacional | PROTECCIÓN AUDITIVA TIPO 4/ TIPO OREJERA PARA CASCO | INSUMO | 6 | U | 1 | NO | NO
2 Mecánica- Industrial | 414 | Laboratorio Seguridad y Salud Ocupacional | RABOS DE MONO | INSUMO | 5 | U | 1 | NO | NO
2 Mecánica- Industrial | 415 | Laboratorio Seguridad y Salud Ocupacional | SEÑALÉTICA MÓVIL | INSUMO | 20 | U | 1 | NO | NO
2 Mecánica- Industrial | 417 | Laboratorio Seguridad y Salud Ocupacional | VITRINA | MOBILIARIO ESPECIALIZADO | 5 | U | 1 | NO | NO
2 Mecánica- Industrial | 418 | Laboratorio Seguridad y Salud Ocupacional | ZAPATOS DIELÉCTRICOS | INSUMO | 2 | U | 1 | NO | NO
2 Mecánica- Industrial | 419 | Laboratorio Seguridad y Salud Ocupacional | ZAPATOS PUNTA DE ACERO | INSUMO | 2 | U | 1 | NO | NO
2 Mecánica- Industrial | 420 | Taller de Conformado , Ajustaje y Fundición | CIZALLA MECÁNICA INCLUYE: ACCESORIOS DE CIZALLA PENDULAR: - 1 Pedal de accionamiento, - 1Iluminación para la línea de corte - 1 Rampa trasera para expulsión de la chapa - Al menos 2 células fotoeléctricas de seguridad en las protecciones traseras - Herramientas para ajuste de cizalla pendular | MAQUINARIA | 1 | U | 3 | SI | SI
2 Mecánica- Industrial | 421 | Taller de Conformado , Ajustaje y Fundición | ABRASIVO DE GRANALLA DE ACERO | INSUMO | 3 | U | 1 | NO | NO
2 Mecánica- Industrial | 422 | Taller de Conformado , Ajustaje y Fundición | ABRASIVO DE OXIDO DE ALUMINIO | INSUMO | 3 | U | 1 | NO | NO
2 Mecánica- Industrial | 423 | Taller de Conformado , Ajustaje y Fundición | ALICATE PELA CABLES UNIVERSAL | HERRAMIENTAS | 5 | U | 1 | NO | NO
2 Mecánica- Industrial | 424 | Taller de Conformado , Ajustaje y Fundición | AMOLADORA ANGULAR PARA DISCO DE 7” | HERRAMIENTAS | 4 | U | 1 | NO | NO
2 Mecánica- Industrial | 425 | Taller de Conformado , Ajustaje y Fundición | BANDEJAS MODULARES Ancho: entre 140 y 160mm | HERRAMIENTAS | 40 | U | 1 | NO | NO
2 Mecánica- Industrial | 426 | Taller de Conformado , Ajustaje y Fundición | BANDEJAS MODULARES Ancho: entre 210 y 230mm | HERRAMIENTAS | 20 | U | 1 | NO | NO
2 Mecánica- Industrial | 427 | Taller de Conformado , Ajustaje y Fundición | BANDEJAS MODULARES Ancho: entre 90 y 110mm | HERRAMIENTAS | 50 | U | 1 | NO | NO
2 Mecánica- Industrial | 428 | Taller de Conformado , Ajustaje y Fundición | BASURERO DE TALLER | MOBILIARIO BÁSICO | 2 | U | 1 | NO | NO
2 Mecánica- Industrial | 429 | Taller de Conformado , Ajustaje y Fundición | CAJA DE HERRAMIENTA METÁLICA CANTILÉVER CON 5 BANDEJAS | HERRAMIENTAS | 7 | U | 1 | NO | NO
2 Mecánica- Industrial | 430 | Taller de Conformado , Ajustaje y Fundición | CAJA PARA FUNDICIÓN | HERRAMIENTAS | 1 | U | 1 | NO | NO
2 Mecánica- Industrial | 431 | Taller de Conformado , Ajustaje y Fundición | CALIBRADOR DE RADIOS | HERRAMIENTAS | 1 | U | 1 | NO | NO
2 Mecánica- Industrial | 433 | Taller de Conformado , Ajustaje y Fundición | CAUTÍN INDUSTRIAL TIPO LÁPIZ | HERRAMIENTAS | 2 | U | 1 | NO | NO
2 Mecánica- Industrial | 434 | Taller de Conformado , Ajustaje y Fundición | CEPILLO DE ACERO | HERRAMIENTAS | 15 | U | 1 | NO | NO
2 Mecánica- Industrial | 435 | Taller de Conformado , Ajustaje y Fundición | CINTA MÉTRICA | HERRAMIENTAS | 2 | U | 1 | NO | NO
2 Mecánica- Industrial | 437 | Taller de Conformado , Ajustaje y Fundición | CRISOL | HERRAMIENTAS | 2 | U | 1 | NO | NO
2 Mecánica- Industrial | 438 | Taller de Conformado , Ajustaje y Fundición | CUCHILLA INFERIOR ESTÁNDAR | INSUMO | 2 | U | 1 | NO | NO
2 Mecánica- Industrial | 439 | Taller de Conformado , Ajustaje y Fundición | CUCHILLA SUPERIOR ESTÁNDAR | INSUMO | 2 | U | 1 | NO | NO
2 Mecánica- Industrial | 440 | Taller de Conformado , Ajustaje y Fundición | DESOLDADOR DE SUCCIÓN | HERRAMIENTAS | 2 | U | 1 | NO | NO
2 Mecánica- Industrial | 441 | Taller de Conformado , Ajustaje y Fundición | DESTRABANTES DE ROSCA | INSUMO | 10 | U | 1 | NO | NO
2 Mecánica- Industrial | 442 | Taller de Conformado , Ajustaje y Fundición | DISCO ABRASIVO GRANO 36 | INSUMO | 2 | U | 1 | NO | NO
2 Mecánica- Industrial | 443 | Taller de Conformado , Ajustaje y Fundición | DISCO ABRASIVO GRANO 60 | INSUMO | 2 | U | 1 | NO | NO
2 Mecánica- Industrial | 444 | Taller de Conformado , Ajustaje y Fundición | DOBLADORA DE TOL MECÁNICA INCLUYE: ACCESORIOS DE DOBLADORA HIDRÁULICA - 1 Pedal de accionamiento - 1 Sistema de topes posteriores - 1 Barra antitorsión - 1 Interruptor de pedal móvil - 1 Matriz multibocas - 1 Sistema de iluminación - Herramientas para ajuste de dobladora hidráulica | MAQUINARIA | 1 | U | 3 | SI | SI
2 Mecánica- Industrial | 445 | Taller de Conformado , Ajustaje y Fundición | DOBLADORA DE TUBERIA HIDRÁULICA INCLUYE: ACCESORIOS DE DOBLADORA - 1 Indicador de ángulos de curva para uso manual - 1 Sistema de control de rodilla - 1 Bandeja de herramientas - 1 Retenedor de la matriz de doblado - 1 Control remoto para operación - 1 Paquete de guardas de seguridad - 1 Sistema embutidor/expansor para tuberías - Herramientas para ajuste de dobaldora de tuberías | MAQUINARIA | 1 | U | 3 | SI | SI
2 Mecánica- Industrial | 446 | Taller de Conformado , Ajustaje y Fundición | DOBLADORA DE TUBERÍA MANUAL | HERRAMIENTAS | 2 | U | 1 | NO | NO
2 Mecánica- Industrial | 447 | Taller de Conformado , Ajustaje y Fundición | DUCHA MIXTA DE EMERGENCIA ( DUCHA Y LAVAOJOS) | EQUIPOS | 1 | U | 3 | SI | SI
2 Mecánica- Industrial | 448 | Taller de Conformado , Ajustaje y Fundición | ENTENALLA DE 6” | HERRAMIENTAS | 5 | U | 1 | NO | NO
2 Mecánica- Industrial | 449 | Taller de Conformado , Ajustaje y Fundición | EQUIPO DE SANDBLASTING INCLUYE: ACCESORIOS DE SANDBLASTING - 1 Pistola para pulido - Cierres ajustables que permiten el cerrado hermético de la puerta - 2 Guantes de trabajo - 1 Regulador de presión para control fino - 1 Pedal de pie para control -1 Colector de polvo - 1 Sistema de iluminación - 1 Boquilla de cerámica, carburo de tungsteno o superior - 1 Ventana de visión transparente y resistente - Herramientas para ajuste de sandblasting | MAQUINARIA | 1 | U | 3 | SI | SI
2 Mecánica- Industrial | 451 | Taller de Conformado , Ajustaje y Fundición | ESCUADRA DE 8 " | HERRAMIENTAS | 8 | U | 1 | NO | NO
2 Mecánica- Industrial | 452 | Taller de Conformado , Ajustaje y Fundición | ESCUADRA DE 12 " | HERRAMIENTAS | 4 | U | 1 | NO | NO
2 Mecánica- Industrial | 453 | Taller de Conformado , Ajustaje y Fundición | ESMERIL DE BANCO | EQUIPOS | 2 | U | 3 | SI | SI
2 Mecánica- Industrial | 454 | Taller de Conformado , Ajustaje y Fundición | ESPEJO REDONDO DE INSPECCIÓN | HERRAMIENTAS | 2 | U | 1 | NO | NO
2 Mecánica- Industrial | 455 | Taller de Conformado , Ajustaje y Fundición | ESTACIÓN DE EMERGENCIA INCLUYE: Tabla espinal plastica , Inmovilizador ubiversal de cabeza, Collar cervical, Bocina aire comprimido, Extintor 10kpqs abc, Manta isotermica desechable, Botiquin, Correa Tipo Araña | HERRAMIENTAS | 1 | U | 1 | NO | NO
2 Mecánica- Industrial | 457 | Taller de Conformado , Ajustaje y Fundición | FLEXÓMETRO(CINTA METRICA) | HERRAMIENTAS | 10 | U | 1 | NO | NO
2 Mecánica- Industrial | 458 | Taller de Conformado , Ajustaje y Fundición | FLUIDO REFRIGERANTE | INSUMO | 3 | U | 1 | NO | NO
2 Mecánica- Industrial | 459 | Taller de Conformado , Ajustaje y Fundición | GAVETA APILABLES | HERRAMIENTAS | 20 | U | 1 | NO | NO
2 Mecánica- Industrial | 460 | Taller de Conformado , Ajustaje y Fundición | GRAMIL DE TRAZADO | HERRAMIENTAS | 6 | U | 1 | NO | NO
2 Mecánica- Industrial | 461 | Taller de Conformado , Ajustaje y Fundición | GRASA MULTIPROPÓSITO | INSUMO | 10 | U | 1 | NO | NO
2 Mecánica- Industrial | 462 | Taller de Conformado , Ajustaje y Fundición | GUANTES TIPO 2/ PARA MANIPÚLACIÓN DE OBJETOS | INSUMO | 100 | U | 1 | NO | NO
2 Mecánica- Industrial | 463 | Taller de Conformado , Ajustaje y Fundición | HERRAMIENTA MAGNÉTICA FLEXIBLE DE RECUPERACIÓN Y SUJECIÓN (IMAN) | HERRAMIENTAS | 2 | U | 1 | NO | NO
2 Mecánica- Industrial | 464 | Taller de Conformado , Ajustaje y Fundición | HOJAS BIMETÁLICAS DE SIERRA DE BANDA | INSUMO | 3 | U | 1 | NO | NO
2 Mecánica- Industrial | 465 | Taller de Conformado , Ajustaje y Fundición | HORNO PARA FORJA (FRAGUA) INCLUYE: - Válvula de seguridad - Válvula antiretorno - Regulador de caudal de aire y de gas - Regulador de presión con manómetro - Soporte para barras de fundición - Herramientas para ajuste de fragua | MAQUINARIA | 1 | U | 3 | SI | SI
2 Mecánica- Industrial | 466 | Taller de Conformado , Ajustaje y Fundición | HORNO PARA FUNDICIÓN | MAQUINARIA | 1 | U | 3 | SI | SI
2 Mecánica- Industrial | 467 | Taller de Conformado , Ajustaje y Fundición | JUEGO DADOS LARGOS INCLUYE: Contenido de piezas mínimo 26 10, 11, 12, 13, 14, 15, 16, 17, 18, 19,20, 21, 22,23, 24, 27, 30 & 32 mm e incluye en pulgadas las medidas de 5/8 &13/16 Los dados en milímetros 1 pieza por juego y dados en pulgadas 4 piezas por juego Presentación en estuche resistente, para trabajo pesado. | HERRAMIENTAS | 3 | U | 1 | NO | NO
2 Mecánica- Industrial | 468 | Taller de Conformado , Ajustaje y Fundición | JUEGO DE ALICATES INCLUYE Contenido mínimo: 9 piezas (2) 8" (200 mm) alicate de electricista (2) 8” (200 mm) alicates de combinación (1) 6" (150 mm) alicate de corte diagonal (1) 5" (127 mm) alicate de punta larga (1) 6" (150 mm) alicate de punta larga (1) 8" (200 mm) alicate de punta larga (1) 10" (250 mm) alicates articulados de extensión. | HERRAMIENTAS | 4 | U | 1 | NO | NO
2 Mecánica- Industrial | 469 | Taller de Conformado , Ajustaje y Fundición | JUEGO DE 3 ALICATES PARA CORRIENTE VIVA DE 1000 V INCLUYE: Contenido: 3 piezas Alicate de electricista Longitud entre 7” y 7-1/4" Alicate de corte diagonal Longitud entre 7” y 7-1/4" Alicate de punta larga longitud entre 8” y 8-1/4" | HERRAMIENTAS | 4 | U | 1 | NO | NO
2 Mecánica- Industrial | 470 | Taller de Conformado , Ajustaje y Fundición | JUEGO DE 7 LIMAS INCLUYE: Contenido: mínimo 7 piezas (1) lima plana fina, largo entre 7” a 8” (1) lima plana media caña desbaste fino, largo entre 7” a 8” (1) lima plana media caña desbaste grueso, largo entre 7” a 8” (1) lima redonda, largo entre 5” a 6” (1) lima redonda, largo entre 7” a 8” (1) lima triangular delgada de corte simple, largo entre 5” a 6” (1) lima triangular extra delgada de corte simple, largo entre 5” a 6” | HERRAMIENTAS | 10 | U | 1 | NO | NO
2 Mecánica- Industrial | 471 | Taller de Conformado , Ajustaje y Fundición | JUEGO DE ALICATES DE PRESIÓN | HERRAMIENTAS | 5 | U | 1 | NO | NO
2 Mecánica- Industrial | 472 | Taller de Conformado , Ajustaje y Fundición | JUEGO DE ALICATES DE PRESIÓN METALMECÁNICA INCLUYE: Contenido: 3 piezas Alicate de electricista Longitud entre 7” y 7-1/4" Alicate de corte diagonal Longitud entre 7” y 7-1/4" Alicate de punta larga longitud entre 8” y 8-1/4" | HERRAMIENTAS | 6 | U | 1 | NO | NO
2 Mecánica- Industrial | 473 | Taller de Conformado , Ajustaje y Fundición | JUEGO DE ALICATES PARA ANILLO DE RETENCIÓN INCLUYE: 1 u alicate exterior recto 1 u alicate interior recto 1 u alicate exterior curvo 1 u alicate interior curvo | HERRAMIENTAS | 3 | U | 1 | NO | NO
2 Mecánica- Industrial | 474 | Taller de Conformado , Ajustaje y Fundición | JUEGO DE BROCAS PARA MANDO DE 1/2" INCLUYE: Medidas desde 1-13 mm o rango superior Incremento en 0,5 mm N piezas: 25 o superior | INSUMO | 5 | U | 1 | NO | NO
2 Mecánica- Industrial | 475 | Taller de Conformado , Ajustaje y Fundición | JUEGO DE BROCAS PARA TALADRO DE PEDESTAL INCLUYE; Medidas desde 12-25 mm o superior Incremento en 1 mm N piezas: 14 o superior | INSUMO | 3 | U | 1 | NO | NO
2 Mecánica- Industrial | 476 | Taller de Conformado , Ajustaje y Fundición | JUEGO DE CALIBRADORES VERNIER ANALÓGICOS INCLUYE: VERNIE 6" VERNIÉ 8" | HERRAMIENTAS | 5 | U | 1 | NO | NO
2 Mecánica- Industrial | 477 | Taller de Conformado , Ajustaje y Fundición | JUEGO DE COMPASES DE PUNTA DE ACERO INCLUYE: 1 compás divisor de exteriores 1 compás divisor de interiores | HERRAMIENTAS | 6 | U | 1 | NO | NO
2 Mecánica- Industrial | 478 | Taller de Conformado , Ajustaje y Fundición | JUEGO DE DADOS EN MILIMETROS MANDO DE ½” INCLUYE: 2 extensiones diferente medida entre 5” y 10" 1 unión cardán 1 palanca de fuerza 1 barra deslizante 1 palanca ratchet 1/2" 1 mango berbiquí Dados en las siguientes medidas 10, 11, 12, 13, 14, 15, 16, 17, 18, 19, 20, 21, 22, 23, 24, 25, 26, 27, 28, 30, 32 mm. | HERRAMIENTAS | 5 | U | 1 | NO | NO
2 Mecánica- Industrial | 479 | Taller de Conformado , Ajustaje y Fundición | JUEGO DE DADOS EN MILIMETROS MANDO DE 3/4” INCLUYE: 2 extensiones de dimensión diferente entre 200 y 400 mm 1 barra deslizante 1 palanca ratchet 3/4" Todos los implementos deben ser para mando de ¾” Medidas mínimas de dados que contiene el juego: 22, 24, 27, 28, 29, 30, 32, 33, 34, 36, 38, 41, 42, 46 & 50 mm | HERRAMIENTAS | 5 | U | 1 | NO | NO
2 Mecánica- Industrial | 480 | Taller de Conformado , Ajustaje y Fundición | JUEGO DE DADOS PULGADAS MANDO DE ½” INCLUYE: 2 extensiones diferente medida entre 5” y 10" 1 unión cardán 1 palanca de fuerza 1 barra deslizante 1 palanca ratchet 1/2" 1 mango berbiquí Dados en las siguientes medidas: 1/4, 5/16, 3/8, 7/16, 1/2, 9/16, 19/32, 5/8, 11/16, 3/4, 25/32, 13/16, 7/8, 15/16, 31/32, 1, 1-1/16, 1-1/8 & 1-1/4". | HERRAMIENTAS | 4 | U | 1 | NO | NO
2 Mecánica- Industrial | 481 | Taller de Conformado , Ajustaje y Fundición | JUEGO DE DADOS TORX CABEZA HEMBRA INCLUYE: 8 DADOS TORX DE DIFERENTES MEDIDAS | HERRAMIENTAS | 3 | U | 1 | NO | NO
2 Mecánica- Industrial | 482 | Taller de Conformado , Ajustaje y Fundición | JUEGO DE DADOS TORX CABEZA MACHO INCLUYE: 8 DADOS TORX DE DIFERENTES MEDIDAS | HERRAMIENTAS | 3 | U | 1 | NO | NO
2 Mecánica- Industrial | 483 | Taller de Conformado , Ajustaje y Fundición | JUEGO DE DESTORNILLADORES DE ELECTRICISTA INCLUYE: Contiene mínimo 5 Destornilladores Planos, cuyo ancho de punta esté entre 2,5 y 9,5 mm, diferentes medidas todos los ofertados. Contiene mínimo 2 Destornilladores en cruz, medidas que incluye #1, #2. Contiene mínimo 1 Comprobador de corriente. Incluye estuche resistente del kit. | HERRAMIENTAS | 5 | U | 1 | NO | NO
2 Mecánica- Industrial | 484 | Taller de Conformado , Ajustaje y Fundición | JUEGO DE DESTORNILLADORES INCLUYE: Mínimo 15 piezas. INCLUYE: Plano 3/16 largo de barra: entre 5” y 6" plano 1/4 largo de barra: entre 5” y 6" plano 1/4 largo de barra: entre 3.5" y 4" plano 3/16 largo de barra: entre 2,5” y 3" plano 1/8 largo de barra: entre 1,5" y 2" plano 1/4 largo de barra: entre 1,25 y 1,5" cruz #2 largo de barra: entre 1,25 y 1,5" cruz #0 largo de barra: entre 1,5" y 2" cruz #1 largo de barra: entre 3.5" y 4" cruz #2 largo de barra: entre 3.5" y 4" T10 largo de barra: 4" o superior T15 largo de barra: 4" o superior T20 largo de barra: 4" o superior T25 largo de barra: 4" o superior T30 largo de barra: 4" o superior | HERRAMIENTAS | 5 | U | 1 | NO | NO
2 Mecánica- Industrial | 485 | Taller de Conformado , Ajustaje y Fundición | JUEGO DE ESCUADRAS MAGNÉTICAS DE SOLDADURA INCLUYE: 3 ESCUADRAS DIFERENTE TAMAÑO | HERRAMIENTAS | 15 | U | 1 | NO | NO
2 Mecánica- Industrial | 486 | Taller de Conformado , Ajustaje y Fundición | JUEGO DE ESPÁTULAS INCLUYE: - 5 espátulas de diferentes tamaños | HERRAMIENTAS | 2 | U | 1 | NO | NO
2 Mecánica- Industrial | 487 | Taller de Conformado , Ajustaje y Fundición | JUEGO DE LLAVE AJUSTABLE CROMADA INCLUYE: juego Contiene 5 piezas llaves de las siguientes medidas. Largo: entre 5” y 6” mandíbula: 11 mm o superior Largo: entre 7” y 8" mandíbula: 13 mm o superior Largo: entre 9” y 10" mandíbula: 15.2 mm o superior Largo: entre 11” y 12" mandíbula: 19.1 mm o superior Largo: entre 13” y 15" mandíbula: 24.1 mm o superior | HERRAMIENTAS | 4 | U | 1 | NO | NO
2 Mecánica- Industrial | 488 | Taller de Conformado , Ajustaje y Fundición | JUEGO DE LLAVES DE TUBO INCLUYE: juego Contiene 2 piezas Largo de la herramienta entre 9” y 10" Largo de la herramienta entre 17 y 18" | HERRAMIENTAS | 4 | U | 1 | NO | NO
2 Mecánica- Industrial | 489 | Taller de Conformado , Ajustaje y Fundición | JUEGO DE LLAVES HEXAGONALES EN PUGADAS CON MANGO EN T INCLUYE: mínimo 11 llaves hexagonales en pulgadas, cuyas medidas estén entre 5/64” y 5/16“diferentes medidas. | HERRAMIENTAS | 5 | U | 1 | NO | NO
2 Mecánica- Industrial | 490 | Taller de Conformado , Ajustaje y Fundición | JUEGO DE LLAVES HEXAGONALES INCLUYE: Contiene mínimo 11 llaves hexagonales métricas, cuyas medidas estén entre 1,5 y 11 mm, diferentes medidas todos los ofertados. Contiene mínimo 11 llaves hexagonales en pulgadas, cuyas medidas estén entre 1/16 y 5/32 mm, diferentes medidas todos los ofertados. | HERRAMIENTAS | 5 | U | 1 | NO | NO
2 Mecánica- Industrial | 491 | Taller de Conformado , Ajustaje y Fundición | JUEGO DE LLAVES, BOCA/CORONA EN MILÍMETROS INCLUYE: Juego de mínimo 26 Llaves : 6, 7, 8, 9, 10, 11, 12, 13, 14, 15, 16, 17, 18, 19, 20, 21, 22, 23,24, 25, 26, 27, 28, 29, 30, 32 mm | HERRAMIENTAS | 7 | U | 1 | NO | NO
2 Mecánica- Industrial | 492 | Taller de Conformado , Ajustaje y Fundición | JUEGO DE LLAVES, BOCA/CORONA EN PULGADAS INCLUYE: Juego de mínimo14 Llaves : 3/8 plg., 7/16 plg., 1/2 plg., 9/16 plg., 5/8 plg., 11/16 plg., 3/4 plg., 13/16 plg., 7/8 plg., 15/16 plg., 1 plg., 1-1/16 plg., 1-1/8 plg., y 1-1/4 plg. | HERRAMIENTAS | 7 | U | 1 | NO | NO
2 Mecánica- Industrial | 493 | Taller de Conformado , Ajustaje y Fundición | JUEGO DE MACHUELOS INCLUYE: 1 Giramacho capacidad de ¼” a ¾ 1 machuelo de cada una de las siguientes medidas 1/4" - 20" NC 1/4" - 28" NF 5/16" - 18" NC 5/16" - 24" NF 3/8" - 16" NC 3/8" - 24" NF 1/2" - 13" NC 1/2" - 20" NF 5/8" - 11" NC 5/8" - 18" NF | HERRAMIENTAS | 5 | U | 1 | NO | NO
2 Mecánica- Industrial | 494 | Taller de Conformado , Ajustaje y Fundición | JUEGO DE MAZOS DE CABEZA DE GOMA INCLUYE: Debe contener mínimo: 1 u cabeza de goma peso 13 oz (368 g) 1 u cabeza de goma peso 20 oz (566 g). | HERRAMIENTAS | 4 | U | 1 | NO | NO
2 Mecánica- Industrial | 495 | Taller de Conformado , Ajustaje y Fundición | JUEGO DE MAZOS Y MARTILLOS DE CABEZA DE ACERO INCLUYE: Debe contener mínimo: Mazos cabeza de acero: 1 mazo cabeza entre 1,5 y 2,5 lb 1 mazo cabeza entre 3,5 y 4,5 lb 1 mazo cabeza entre 5,5 y 6,5 lb Martillos de bola: 1 martillo de bola, cabeza entre 14 y 16 oz 1 martillo de bola, cabeza entre 22y 26 oz Martillo de carpintero. 1 martillo de bola, cabeza entre 14 y 16 oz 1 martillo de bola, cabeza entre 18 y 22 oz | HERRAMIENTAS | 4 | U | 1 | NO | NO
2 Mecánica- Industrial | 496 | Taller de Conformado , Ajustaje y Fundición | JUEGO DE MICRÓMETRO DE INTERIORES ANALÓGICO | HERRAMIENTAS | 2 | U | 1 | NO | NO
2 Mecánica- Industrial | 497 | Taller de Conformado , Ajustaje y Fundición | JUEGO DE MICRÓMETROS ANALÓGICOS EN MILÍMETROS INCLUYE: 1 Micrómetro de exteriores con rango de medida de 0 a 25 mm y apreciación de 0,01 mm 1 Micrómetro para interiores con rango de medida de 5 a 30 mm y apreciación de 0,01 mm 1 Micrómetro de profundidades con rango de medida de 0 a 25 mm y apreciación de 0,01 mm 1 Micrómetro para interiores con rango de medición 0.2 – 1.2 ″, apreciación de 0.001 ″ 1 Micrómetro para interiores con rango de medición 1.2- 2.2 ″, apreciación de 0.001 ″ | HERRAMIENTAS | 2 | U | 1 | NO | NO
2 Mecánica- Industrial | 498 | Taller de Conformado , Ajustaje y Fundición | JUEGO DE PINZAS PARA CRISOL | HERRAMIENTAS | 2 | U | 1 | NO | NO
2 Mecánica- Industrial | 499 | Taller de Conformado , Ajustaje y Fundición | JUEGO DE PUNZONES DE CENTRADO | HERRAMIENTAS | 5 | U | 1 | NO | NO
2 Mecánica- Industrial | 500 | Taller de Conformado , Ajustaje y Fundición | JUEGO DE TIJERAS DE AVIACIÓN INCLUYE: 1 TIJERA DE AVIACIÓN corte derecho 1 TIJERA DE AVIACIÓN corte izquierdo 1 TIJERA DE AVIACIÓN corte recto | HERRAMIENTAS | 5 | U | 1 | NO | NO
2 Mecánica- Industrial | 501 | Taller de Conformado , Ajustaje y Fundición | KIT DE RELOJ DE COMPARADOR INCLUYE: BASE MAGNETICA Y RELÓJ COMPARADOR | HERRAMIENTAS | 5 | U | 1 | NO | NO
2 Mecánica- Industrial | 502 | Taller de Conformado , Ajustaje y Fundición | KIT DE TRABAJO PARA SIERRAS DE BANDA INCLUYE: - Calibrador de tensión - Calibrador de holgura - Alineador de sierras - Pie de rey (calibrador en mm) - Refractómetro - Tacómetro | HERRAMIENTAS | 1 | U | 1 | NO | NO
2 Mecánica- Industrial | 503 | Taller de Conformado , Ajustaje y Fundición | LÁMPARA DE TALLER | HERRAMIENTAS | 5 | U | 1 | NO | NO
2 Mecánica- Industrial | 504 | Taller de Conformado , Ajustaje y Fundición | LETRAS Y NÚMEROS DE GOLPE INCLUYE: 1 juego de letras y 3 juegos de números | HERRAMIENTAS | 4 | U | 1 | NO | NO
2 Mecánica- Industrial | 505 | Taller de Conformado , Ajustaje y Fundición | MARTILLO PARA FORJA | HERRAMIENTAS | 2 | U | 1 | NO | NO
2 Mecánica- Industrial | 506 | Taller de Conformado , Ajustaje y Fundición | MASO DE MADERA | HERRAMIENTAS | 2 | U | 1 | NO | NO
2 Mecánica- Industrial | 507 | Taller de Conformado , Ajustaje y Fundición | MESA DE TRABAJO METÁLICO (1200X800X800) | MOBILIARIO ESPECIALIZADO | 3 | U | 1 | NO | NO
2 Mecánica- Industrial | 508 | Taller de Conformado , Ajustaje y Fundición | MESA DE TRABAJO METÁLICO (2200X1000X800) | MOBILIARIO ESPECIALIZADO | 11 | U | 1 | NO | NO
2 Mecánica- Industrial | 509 | Taller de Conformado , Ajustaje y Fundición | MOLETEADORA | HERRAMIENTAS | 10 | U | 1 | NO | NO
2 Mecánica- Industrial | 510 | Taller de Conformado , Ajustaje y Fundición | NIVEL DE BURBUJA | HERRAMIENTAS | 4 | U | 1 | NO | NO
2 Mecánica- Industrial | 511 | Taller de Conformado , Ajustaje y Fundición | PINZA PARA FORJAR | HERRAMIENTAS | 2 | U | 1 | NO | NO
2 Mecánica- Industrial | 512 | Taller de Conformado , Ajustaje y Fundición | PINZA PARALELAS SARGENTO | HERRAMIENTAS | 10 | U | 1 | NO | NO
2 Mecánica- Industrial | 513 | Taller de Conformado , Ajustaje y Fundición | PISTOLA DE AIRE CALIENTE | HERRAMIENTAS | 2 | U | 1 | NO | NO
2 Mecánica- Industrial | 515 | Taller de Conformado , Ajustaje y Fundición | PRENSA HIDRÁULICA INCLUYE: ACCESORIOS DE PRENSA HIDRÁULICA: - 1 Indicador de nivel y temperatura - 2 sensores de proximidad móvil - 1 placa de pistón - 2 guías para pistón - 1 mesa de trabajo con ranura en T - 1 Palanca para funcionamiento manual - 1 Manómetro - 1 Sistema de iluminación - Herramientas para ajuste de prensa hidráulica | MAQUINARIA | 1 | U | 3 | SI | SI
2 Mecánica- Industrial | 516 | Taller de Conformado , Ajustaje y Fundición | PRENSA TIPO C | HERRAMIENTAS | 10 | U | 1 | NO | NO
2 Mecánica- Industrial | 517 | Taller de Conformado , Ajustaje y Fundición | PUNZONES Y CINCELES INCLUYE: 3 cilíndricos; 3 punzones cónicos; 4 cinceles; 2 centro punto | HERRAMIENTAS | 5 | U | 1 | NO | NO
2 Mecánica- Industrial | 518 | Taller de Conformado , Ajustaje y Fundición | RAYADOR MECANICO | HERRAMIENTAS | 9 | U | 1 | NO | NO
2 Mecánica- Industrial | 519 | Taller de Conformado , Ajustaje y Fundición | REGLA METÁLICA | HERRAMIENTAS | 6 | U | 1 | NO | NO
2 Mecánica- Industrial | 520 | Taller de Conformado , Ajustaje y Fundición | REMACHADORA | HERRAMIENTAS | 7 | U | 1 | NO | NO
2 Mecánica- Industrial | 521 | Taller de Conformado , Ajustaje y Fundición | ROLLO DE ESTAÑO | INSUMO | 5 | U | 1 | NO | NO
2 Mecánica- Industrial | 522 | Taller de Conformado , Ajustaje y Fundición | SIERRA DE ARCO | HERRAMIENTAS | 10 | U | 1 | NO | NO
2 Mecánica- Industrial | 523 | Taller de Conformado , Ajustaje y Fundición | SIERRA DE BANDA INCLUYE: ACCESORIOS DE SIERRA DE BANDA: - 1 Mordaza con sistema de ajuste rápido - 1 Manómetro de tensión - 1 Sistema de refrigeración - 1 Panel de control - 1 Hoja de sierra - Herramientas para ajuste de sierra de banda | MAQUINARIA | 1 | U | 3 | SI | SI
2 Mecánica- Industrial | 525 | Taller de Conformado , Ajustaje y Fundición | TALADRO DE COLUMNA INCLUYE: ACCESORIOS DE TALADRO DE COLUMNA - 1 Unidad de roscado IR/RS, - 1 Volante frontal - 2 Conos morse y acoples - 1 Expulsor automático de herramientas - 1 Selector sentido de giro - 1 Sistema de refrigeración - 1 Prensa mecanizada con base giratoria - 1 Mesa y base de trabajo que contenga ranuras en T para sostener los accesorios del equipo. - 1 Sistema de iluminación - Pulsador paro de emergencia - Protección de trabajo con el mandril de taladrado - Tope ajustable de seguridad | MAQUINARIA | 2 | U | 3 | SI | SI
2 Mecánica- Industrial | 526 | Taller de Conformado , Ajustaje y Fundición | TALADRO PERCUTOR MANDRIL DE 1/2" | HERRAMIENTAS | 4 | U | 1 | NO | NO
2 Mecánica- Industrial | 527 | Taller de Conformado , Ajustaje y Fundición | TAMIZ | HERRAMIENTAS | 2 | U | 1 | NO | NO
2 Mecánica- Industrial | 528 | Taller de Conformado , Ajustaje y Fundición | TRAJE DE APROXIMACIÓN ALUMINIZADO | INSUMO | 1 | U | 1 | NO | NO
2 Mecánica- Industrial | 529 | Taller de Conformado , Ajustaje y Fundición | YUNQUE 50 Kg | HERRAMIENTAS | 1 | U | 1 | NO | NO
2 Mecánica- Industrial | 658 | Taller de Máquinas, Herramientas y CNC | ALICATE PELA CABLES UNIVERSAL | HERRAMIENTAS | 5 | U | 1 | NO | NO
2 Mecánica- Industrial | 659 | Taller de Máquinas, Herramientas y CNC | AMOLADORA ANGULAR PARA DISCO DE 4 1/2” | HERRAMIENTAS | 2 | U | 1 | NO | NO
2 Mecánica- Industrial | 660 | Taller de Máquinas, Herramientas y CNC | AMOLADORA ANGULAR PARA DISCO DE 7” | HERRAMIENTAS | 4 | U | 1 | NO | NO
2 Mecánica- Industrial | 661 | Taller de Máquinas, Herramientas y CNC | BANDEJAS MODULARES ANCHO: ENTRE 140 Y 160MM | HERRAMIENTAS | 40 | U | 1 | NO | NO
2 Mecánica- Industrial | 662 | Taller de Máquinas, Herramientas y CNC | BANDEJAS MODULARES ANCHO: ENTRE 210 Y 230MM | HERRAMIENTAS | 25 | U | 1 | NO | NO
2 Mecánica- Industrial | 663 | Taller de Máquinas, Herramientas y CNC | BANDEJAS MODULARES ANCHO: ENTRE 90 Y 110MM | HERRAMIENTAS | 50 | U | 1 | NO | NO
2 Mecánica- Industrial | 664 | Taller de Máquinas, Herramientas y CNC | BASURERO DE TALLER | MOBILIARIO BÁSICO | 1 | U | 1 | NO | NO
2 Mecánica- Industrial | 665 | Taller de Máquinas, Herramientas y CNC | CAJA DE HERRAMIENTA METÁLICA CANTILÉVER CON 5 BANDEJAS | HERRAMIENTAS | 8 | U | 1 | NO | NO
2 Mecánica- Industrial | 666 | Taller de Máquinas, Herramientas y CNC | CALIBRADOR DE RADIOS | HERRAMIENTAS | 2 | U | 1 | NO | NO
2 Mecánica- Industrial | 668 | Taller de Máquinas, Herramientas y CNC | CAUTÍN INDUSTRIAL TIPO LÁPIZ | HERRAMIENTAS | 3 | U | 1 | NO | NO
2 Mecánica- Industrial | 669 | Taller de Máquinas, Herramientas y CNC | CEPILLO DE ACERO | HERRAMIENTAS | 15 | U | 1 | NO | NO
2 Mecánica- Industrial | 670 | Taller de Máquinas, Herramientas y CNC | CINTA MÉTRICA | HERRAMIENTAS | 1 | U | 1 | NO | NO
2 Mecánica- Industrial | 671 | Taller de Máquinas, Herramientas y CNC | COMPRESOR | HERRAMIENTAS | 1 | U | 1 | NO | NO
2 Mecánica- Industrial | 673 | Taller de Máquinas, Herramientas y CNC | DESOLDADOR DE SUCCIÓN | HERRAMIENTAS | 3 | U | 1 | NO | NO
2 Mecánica- Industrial | 674 | Taller de Máquinas, Herramientas y CNC | DESTRABANTES DE ROSCA | INSUMO | 5 | U | 1 | NO | NO
2 Mecánica- Industrial | 675 | Taller de Máquinas, Herramientas y CNC | DISCO ABRASIVO GRANO 36 | INSUMO | 1 | U | 1 | NO | NO
2 Mecánica- Industrial | 676 | Taller de Máquinas, Herramientas y CNC | DISCO ABRASIVO GRANO 60 | INSUMO | 1 | U | 1 | NO | NO
2 Mecánica- Industrial | 677 | Taller de Máquinas, Herramientas y CNC | DOBLADORA DE TUBERÍA MANUAL | HERRAMIENTAS | 2 | U | 1 | NO | NO
2 Mecánica- Industrial | 678 | Taller de Máquinas, Herramientas y CNC | DUCHA MIXTA DE EMERGENCIA ( DUCHA Y LAVAOJOS) | EQUIPOS | 1 | U | 3 | SI | SI
2 Mecánica- Industrial | 679 | Taller de Máquinas, Herramientas y CNC | ENTENALLA DE 6” | HERRAMIENTAS | 3 | U | 1 | NO | NO
2 Mecánica- Industrial | 681 | Taller de Máquinas, Herramientas y CNC | ESCUADRA DE 8 " | HERRAMIENTAS | 7 | U | 1 | NO | NO
2 Mecánica- Industrial | 682 | Taller de Máquinas, Herramientas y CNC | ESCUADRA DE 12 " | HERRAMIENTAS | 4 | U | 1 | NO | NO
2 Mecánica- Industrial | 683 | Taller de Máquinas, Herramientas y CNC | ESMERIL DE BANCO | EQUIPOS | 2 | U | 3 | SI | SI
2 Mecánica- Industrial | 684 | Taller de Máquinas, Herramientas y CNC | ESPEJO REDONDO DE INSPECCIÓN | HERRAMIENTAS | 1 | U | 1 | NO | NO
2 Mecánica- Industrial | 686 | Taller de Máquinas, Herramientas y CNC | EXTENSIÓN ELÉCTRICA | HERRAMIENTAS | 10 | U | 1 | NO | NO
2 Mecánica- Industrial | 687 | Taller de Máquinas, Herramientas y CNC | FLEXÓMETRO (CINTA METRICA) | HERRAMIENTAS | 10 | U | 1 | NO | NO
2 Mecánica- Industrial | 688 | Taller de Máquinas, Herramientas y CNC | FLUIDO REFRIGERANTE (TALADRINA) | INSUMO | 2 | U | 1 | NO | NO
2 Mecánica- Industrial | 689 | Taller de Máquinas, Herramientas y CNC | FRESADORA UNIVERSAL INCLUYE: ACCESORIOS DE MÁQUINA DE FRESADO UNIVERSAL - 1 Mandril de fresado - 1 Mandril de taladrado - 1 Visualizador de posición de 3 ejes - Árbol portafresas - 1 Bandeja para virutas - 1 Sistema de refrigeración - 1 Lámpara de trabajo - 1 Prensa de sujeción - 1 Luneta - 1 Cabezal universal - 1 Divisor universal - 1 Protecrrón transparente para trabajo - Herramientas para ajuste de fresadora | MAQUINARIA | 2 | U | 3 | SI | SI
2 Mecánica- Industrial | 690 | Taller de Máquinas, Herramientas y CNC | GAVETA APILABLES | HERRAMIENTAS | 25 | U | 1 | NO | NO
2 Mecánica- Industrial | 691 | Taller de Máquinas, Herramientas y CNC | GRAMIL DE TRAZADO | HERRAMIENTAS | 6 | U | 1 | NO | NO
2 Mecánica- Industrial | 692 | Taller de Máquinas, Herramientas y CNC | GRASA MULTIPROPÓSITO | INSUMO | 5 | U | 1 | NO | NO
2 Mecánica- Industrial | 693 | Taller de Máquinas, Herramientas y CNC | GUANTES TIPO 2/ PARA MANIPÚLACIÓN DE OBJETOS | INSUMO | 100 | U | 1 | NO | NO
2 Mecánica- Industrial | 694 | Taller de Máquinas, Herramientas y CNC | HERRAMIENTA MAGNÉTICA FLEXIBLE DE RECUPERACIÓN Y SUJECIÓN (IMAN) | HERRAMIENTAS | 1 | U | 1 | NO | NO
2 Mecánica- Industrial | 695 | Taller de Máquinas, Herramientas y CNC | HOJAS BIMETÁLICAS DE SIERRA DE BANDA | INSUMO | 2 | U | 1 | NO | NO
2 Mecánica- Industrial | 696 | Taller de Máquinas, Herramientas y CNC | INYECTORA DE PLÁSTICO INCLUYE: - Manómetros para visualización de presiones - Puertos de conexión Ethernet y USB - Sistema de refrigeración - Protección de arranque en frío - Dispositivo de seguridad de protección hidráulica - Molde para inyección - Panel de control - Herramientas para ajuste de inyectora de plástico | MAQUINARIA | 1 | U | 3 | SI | SI
2 Mecánica- Industrial | 697 | Taller de Máquinas, Herramientas y CNC | JUEGO DADOS LARGOS INCLUYE: Contenido de piezas mínimo 26 10, 11, 12, 13, 14, 15, 16, 17, 18, 19,20, 21, 22,23, 24, 27, 30 & 32 mm e incluye en pulgadas las medidas de 5/8 &13/16 Los dados en milímetros 1 pieza por juego y dados en pulgadas 4 piezas por juego Presentación en estuche resistente, para trabajo pesado. | HERRAMIENTAS | 2 | U | 1 | NO | NO
2 Mecánica- Industrial | 698 | Taller de Máquinas, Herramientas y CNC | JUEGO DE ALICATES INCLUYE Contenido mínimo: 9 piezas (2) 8" (200 mm) alicate de electricista (2) 8” (200 mm) alicates de combinación (1) 6" (150 mm) alicate de corte diagonal (1) 5" (127 mm) alicate de punta larga (1) 6" (150 mm) alicate de punta larga (1) 8" (200 mm) alicate de punta larga (1) 10" (250 mm) alicates articulados de extensión. | HERRAMIENTAS | 4 | U | 1 | NO | NO
2 Mecánica- Industrial | 699 | Taller de Máquinas, Herramientas y CNC | JUEGO DE HERRAMIENTAS PARA ROSCADO EN TORNO INLCUYE: Incluye: 5 herramientas giratorias para trabajo en acero | HERRAMIENTAS | 5 | U | 1 | NO | NO
2 Mecánica- Industrial | 700 | Taller de Máquinas, Herramientas y CNC | JUEGO DE 3 ALICATES PARA CORRIENTE VIVA DE 1000 V INCLUYE: Contenido: 3 piezas Alicate de electricista Longitud entre 7” y 7-1/4" Alicate de corte diagonal Longitud entre 7” y 7-1/4" Alicate de punta larga longitud entre 8” y 8-1/4" | HERRAMIENTAS | 4 | U | 1 | NO | NO
2 Mecánica- Industrial | 701 | Taller de Máquinas, Herramientas y CNC | JUEGO DE 7 LIMAS INCLUYE: Contenido: mínimo 7 piezas (1) lima plana fina, largo entre 7” a 8” (1) lima plana media caña desbaste fino, largo entre 7” a 8” (1) lima plana media caña desbaste grueso, largo entre 7” a 8” (1) lima redonda, largo entre 5” a 6” (1) lima redonda, largo entre 7” a 8” (1) lima triangular delgada de corte simple, largo entre 5” a 6” (1) lima triangular extra delgada de corte simple, largo entre 5” a 6” | HERRAMIENTAS | 10 | U | 1 | NO | NO
2 Mecánica- Industrial | 702 | Taller de Máquinas, Herramientas y CNC | JUEGO DE ALICATES DE PRESIÓN | HERRAMIENTAS | 5 | U | 1 | NO | NO
2 Mecánica- Industrial | 703 | Taller de Máquinas, Herramientas y CNC | JUEGO DE ALICATES DE PRESIÓN METALMECÁNICA INCLUYE: Contenido: 3 piezas Alicate de electricista Longitud entre 7” y 7-1/4" Alicate de corte diagonal Longitud entre 7” y 7-1/4" Alicate de punta larga longitud entre 8” y 8-1/4" | HERRAMIENTAS | 6 | U | 1 | NO | NO
2 Mecánica- Industrial | 704 | Taller de Máquinas, Herramientas y CNC | JUEGO DE ALICATES PARA ANILLO DE RETENCIÓN INCLUYE: 1 u alicate exterior recto 1 u alicate interior recto 1 u alicate exterior curvo 1 u alicate interior curvo | HERRAMIENTAS | 3 | U | 1 | NO | NO
2 Mecánica- Industrial | 705 | Taller de Máquinas, Herramientas y CNC | JUEGO DE BOQUILLAS PARA FRESADORA | HERRAMIENTAS | 6 | U | 1 | NO | NO
2 Mecánica- Industrial | 706 | Taller de Máquinas, Herramientas y CNC | JUEGO DE BROCAS PARA MANDO DE 1/2" INCLUYE: Medidas desde 1-13 mm o rango superior Incremento en 0,5 mm N piezas: 25 o superior | INSUMO | 5 | U | 1 | NO | NO
2 Mecánica- Industrial | 707 | Taller de Máquinas, Herramientas y CNC | JUEGO DE BROCAS PARA TALADRO DE PEDESTAL INCLUYE; Medidas desde 12-25 mm o superior Incremento en 1 mm N piezas: 14 o superior | INSUMO | 3 | U | 1 | NO | NO
2 Mecánica- Industrial | 708 | Taller de Máquinas, Herramientas y CNC | JUEGO DE BROCAS DE CENTRO INCLUYE: 8 herramientas giratorias sujetas diferentes | INSUMO | 5 | U | 1 | NO | NO
2 Mecánica- Industrial | 709 | Taller de Máquinas, Herramientas y CNC | JUEGO DE CALIBRADORES VERNIER ANALÓGICOS INCLUYE: VERNIE 6" VERNIÉ 8" | HERRAMIENTAS | 5 | U | 1 | NO | NO
2 Mecánica- Industrial | 710 | Taller de Máquinas, Herramientas y CNC | JUEGO DE COMPASES DE PUNTA DE ACERO INCLUYE: 1 compás divisor de exteriores 1 compás divisor de interiores | HERRAMIENTAS | 6 | U | 1 | NO | NO
2 Mecánica- Industrial | 711 | Taller de Máquinas, Herramientas y CNC | JUEGO DE CUCHILLAS CUADRADAS PARA TORNEADO CNC (DIDÁCTICO) INCLUYE: 8 Cuchillas cuadradas de 12 mm | INSUMO | 2 | U | 1 | NO | NO
2 Mecánica- Industrial | 712 | Taller de Máquinas, Herramientas y CNC | JUEGO DE DADOS EN MILIMETROS MANDO DE ½” INCLUYE: 2 extensiones diferente medida entre 5” y 10" 1 unión cardán 1 palanca de fuerza 1 barra deslizante 1 palanca ratchet 1/2" 1 mango berbiquí Dados en las siguientes medidas 10, 11, 12, 13, 14, 15, 16, 17, 18, 19, 20, 21, 22, 23, 24, 25, 26, 27, 28, 30, 32 mm. | HERRAMIENTAS | 5 | U | 1 | NO | NO
2 Mecánica- Industrial | 713 | Taller de Máquinas, Herramientas y CNC | JUEGO DE DADOS EN MILIMETROS MANDO DE 3/4” INCLUYE: 2 extensiones de dimensión diferente entre 200 y 400 mm 1 barra deslizante 1 palanca ratchet 3/4" Todos los implementos deben ser para mando de ¾” Medidas mínimas de dados que contiene el juego: 22, 24, 27, 28, 29, 30, 32, 33, 34, 36, 38, 41, 42, 46 & 50 mm | HERRAMIENTAS | 4 | U | 1 | NO | NO
2 Mecánica- Industrial | 714 | Taller de Máquinas, Herramientas y CNC | JUEGO DE DADOS PULGADAS MANDO DE ½” INCLUYE: 2 extensiones diferente medida entre 5” y 10" 1 unión cardán 1 palanca de fuerza 1 barra deslizante 1 palanca ratchet 1/2" 1 mango berbiquí Dados en las siguientes medidas: 1/4, 5/16, 3/8, 7/16, 1/2, 9/16, 19/32, 5/8, 11/16, 3/4, 25/32, 13/16, 7/8, 15/16, 31/32, 1, 1-1/16, 1-1/8 & 1-1/4". | HERRAMIENTAS | 4 | U | 1 | NO | NO
2 Mecánica- Industrial | 715 | Taller de Máquinas, Herramientas y CNC | JUEGO DE DADOS TORX CABEZA HEMBRA INCLUYE: 8 DADOS TORX DE DIFERENTES MEDIDAS | HERRAMIENTAS | 3 | U | 1 | NO | NO
2 Mecánica- Industrial | 716 | Taller de Máquinas, Herramientas y CNC | JUEGO DE DADOS TORX CABEZA MACHO INCLUYE: 8 DADOS TORX DE DIFERENTES MEDIDAS | HERRAMIENTAS | 3 | U | 1 | NO | NO
2 Mecánica- Industrial | 717 | Taller de Máquinas, Herramientas y CNC | JUEGO DE DESTORNILLADORES DE ELECTRICISTA INCLUYE: Contiene mínimo 5 Destornilladores Planos, cuyo ancho de punta esté entre 2,5 y 9,5 mm, diferentes medidas todos los ofertados. Contiene mínimo 2 Destornilladores en cruz, medidas que incluye #1, #2. Contiene mínimo 1 Comprobador de corriente. Incluye estuche resistente del kit. | HERRAMIENTAS | 5 | U | 1 | NO | NO
2 Mecánica- Industrial | 718 | Taller de Máquinas, Herramientas y CNC | JUEGO DE DESTORNILLADORES INCLUYE: Mínimo 15 piezas. INCLUYE: Plano 3/16 largo de barra: entre 5” y 6" plano 1/4 largo de barra: entre 5” y 6" plano 1/4 largo de barra: entre 3.5" y 4" plano 3/16 largo de barra: entre 2,5” y 3" plano 1/8 largo de barra: entre 1,5" y 2" plano 1/4 largo de barra: entre 1,25 y 1,5" cruz #2 largo de barra: entre 1,25 y 1,5" cruz #0 largo de barra: entre 1,5" y 2" cruz #1 largo de barra: entre 3.5" y 4" cruz #2 largo de barra: entre 3.5" y 4" T10 largo de barra: 4" o superior T15 largo de barra: 4" o superior T20 largo de barra: 4" o superior T25 largo de barra: 4" o superior T30 largo de barra: 4" o superior | HERRAMIENTAS | 5 | U | 1 | NO | NO
2 Mecánica- Industrial | 719 | Taller de Máquinas, Herramientas y CNC | JUEGO DE ESCARIADORES PARA TORNO INCLUYE: 5 herramientas giratorias para trabajo en acero | HERRAMIENTAS | 5 | U | 1 | NO | NO
2 Mecánica- Industrial | 720 | Taller de Máquinas, Herramientas y CNC | JUEGO DE ESCUADRAS MAGNÉTICAS DE SOLDADURA INCLUYE: 3 ESCUADRAS DIFERENTE TAMAÑO | HERRAMIENTAS | 15 | U | 1 | NO | NO
2 Mecánica- Industrial | 721 | Taller de Máquinas, Herramientas y CNC | JUEGO DE FRESAS PARA MÁQUINA DE FRESADO UNIVERSAL INCLUYE: - 12 Fresa de cuatro labios de cobalto 10mm - 12 Fresa de cuatro labios de cobalto 12mm - 6 Fresa de cuatro labios de cobalto 14mm - 3 Fresa de cuatro labios de cobalto 16mm - 3 Fresa de cuatro labios de cobalto 18mm - 3 Fresa de cuatro labios de cobalto 20mm - 2 Fresa de cuatro labios de cobalto 25mm | INSUMO | 3 | U | 1 | NO | NO
2 Mecánica- Industrial | 722 | Taller de Máquinas, Herramientas y CNC | JUEGO DE HERRAMIENTAS DE SUJECIÓN PARA TORNO CNC (DIDÁCTICO) | HERRAMIENTAS | 5 | U | 1 | NO | NO
2 Mecánica- Industrial | 723 | Taller de Máquinas, Herramientas y CNC | JUEGO DE LLAVE AJUSTABLE CROMADA INCLUYE: juego Contiene 5 piezas llaves de las siguientes medidas. Largo: entre 5” y 6” mandíbula: 11 mm o superior Largo: entre 7” y 8" mandíbula: 13 mm o superior Largo: entre 9” y 10" mandíbula: 15.2 mm o superior Largo: entre 11” y 12" mandíbula: 19.1 mm o superior Largo: entre 13” y 15" mandíbula: 24.1 mm o superior | HERRAMIENTAS | 5 | U | 1 | NO | NO
2 Mecánica- Industrial | 724 | Taller de Máquinas, Herramientas y CNC | JUEGO DE LLAVES DE TUBO INCLUYE: juego Contiene 2 piezas Largo de la herramienta entre 9” y 10" Largo de la herramienta entre 17 y 18" | HERRAMIENTAS | 4 | U | 1 | NO | NO
2 Mecánica- Industrial | 725 | Taller de Máquinas, Herramientas y CNC | JUEGO DE LLAVES HEXAGONALES EN PUGADAS CON MANGO EN T INCLUYE: mínimo 11 llaves hexagonales en pulgadas, cuyas medidas estén entre 5/64” y 5/16“diferentes medidas. | HERRAMIENTAS | 5 | U | 1 | NO | NO
2 Mecánica- Industrial | 726 | Taller de Máquinas, Herramientas y CNC | JUEGO DE LLAVES HEXAGONALES INCLUYE: Contiene mínimo 11 llaves hexagonales métricas, cuyas medidas estén entre 1,5 y 11 mm, diferentes medidas todos los ofertados. Contiene mínimo 11 llaves hexagonales en pulgadas, cuyas medidas estén entre 1/16 y 5/32 mm, diferentes medidas todos los ofertados. | HERRAMIENTAS | 5 | U | 1 | NO | NO
2 Mecánica- Industrial | 727 | Taller de Máquinas, Herramientas y CNC | JUEGO DE LLAVES, BOCA/CORONA EN MILÍMETROS INCLUYE: Juego de mínimo 26 Llaves : 6, 7, 8, 9, 10, 11, 12, 13, 14, 15, 16, 17, 18, 19, 20, 21, 22, 23,24, 25, 26, 27, 28, 29, 30, 32 mm | HERRAMIENTAS | 8 | U | 1 | NO | NO
2 Mecánica- Industrial | 728 | Taller de Máquinas, Herramientas y CNC | JUEGO DE LLAVES, BOCA/CORONA EN PULGADAS INCLUYE: Juego de mínimo14 Llaves : 3/8 plg., 7/16 plg., 1/2 plg., 9/16 plg., 5/8 plg., 11/16 plg., 3/4 plg., 13/16 plg., 7/8 plg., 15/16 plg., 1 plg., 1-1/16 plg., 1-1/8 plg., y 1-1/4 plg. | HERRAMIENTAS | 8 | U | 1 | NO | NO
2 Mecánica- Industrial | 729 | Taller de Máquinas, Herramientas y CNC | JUEGO DE MACHUELOS INCLUYE: 1 Giramacho capacidad de ¼” a ¾ 1 machuelo de cada una de las siguientes medidas 1/4" - 20" NC 1/4" - 28" NF 5/16" - 18" NC 5/16" - 24" NF 3/8" - 16" NC 3/8" - 24" NF 1/2" - 13" NC 1/2" - 20" NF 5/8" - 11" NC 5/8" - 18" NF | HERRAMIENTAS | 5 | U | 1 | NO | NO
2 Mecánica- Industrial | 730 | Taller de Máquinas, Herramientas y CNC | JUEGO DE MANDRILES PARA TALADRADO DE RÁPIDA ACCIÓN | HERRAMIENTAS | 5 | U | 1 | NO | NO
2 Mecánica- Industrial | 731 | Taller de Máquinas, Herramientas y CNC | JUEGO DE MAZOS DE CABEZA DE GOMA INCLUYE: Debe contener mínimo: 1 u cabeza de goma peso 13 oz (368 g) 1 u cabeza de goma peso 20 oz (566 g). | HERRAMIENTAS | 4 | U | 1 | NO | NO
2 Mecánica- Industrial | 732 | Taller de Máquinas, Herramientas y CNC | JUEGO DE MAZOS Y MARTILLOS DE CABEZA DE ACERO INCLUYE: Debe contener mínimo: Mazos cabeza de acero: 1 mazo cabeza entre 1,5 y 2,5 lb 1 mazo cabeza entre 3,5 y 4,5 lb 1 mazo cabeza entre 5,5 y 6,5 lb Martillos de bola: 1 martillo de bola, cabeza entre 14 y 16 oz 1 martillo de bola, cabeza entre 22y 26 oz Martillo de carpintero. 1 martillo de bola, cabeza entre 14 y 16 oz 1 martillo de bola, cabeza entre 18 y 22 oz | HERRAMIENTAS | 4 | U | 1 | NO | NO
2 Mecánica- Industrial | 733 | Taller de Máquinas, Herramientas y CNC | JUEGO DE MICRÓMETRO DE INTERIORES ANALÓGICO | HERRAMIENTAS | 3 | U | 1 | NO | NO
2 Mecánica- Industrial | 734 | Taller de Máquinas, Herramientas y CNC | JUEGO DE MICRÓMETROS ANALÓGICOS EN MILÍMETROS INCLUYE: 1 Micrómetro de exteriores con rango de medida de 0 a 25 mm y apreciación de 0,01 mm 1 Micrómetro para interiores con rango de medida de 5 a 30 mm y apreciación de 0,01 mm 1 Micrómetro de profundidades con rango de medida de 0 a 25 mm y apreciación de 0,01 mm 1 Micrómetro para interiores con rango de medición 0.2 – 1.2 ″, apreciación de 0.001 ″ 1 Micrómetro para interiores con rango de medición 1.2- 2.2 ″, apreciación de 0.001 ″ | HERRAMIENTAS | 3 | U | 1 | NO | NO
2 Mecánica- Industrial | 735 | Taller de Máquinas, Herramientas y CNC | JUEGO DE PUNZONES DE CENTRADO | HERRAMIENTAS | 5 | U | 1 | NO | NO
2 Mecánica- Industrial | 736 | Taller de Máquinas, Herramientas y CNC | JUEGO DE TIJERAS DE AVIACIÓN INCLUYE: 1 TIJERA DE AVIACIÓN corte derecho 1 TIJERA DE AVIACIÓN corte izquierdo 1 TIJERA DE AVIACIÓN corte recto | HERRAMIENTAS | 5 | U | 1 | NO | NO
2 Mecánica- Industrial | 737 | Taller de Máquinas, Herramientas y CNC | JUEGO DE TORNILLOS DE SUJECIÓN PARA RANURAS EN "T" INCLUYE: - 24 pernos prisioneros, - 4 de cada uno en los largos 75, 100, 125, 150, 175, 200 mm - 6 tuercas con ranura en T - 4 tuercas de extensión - 4 tuercas hexagonales de tapón | HERRAMIENTAS | 2 | U | 1 | NO | NO
2 Mecánica- Industrial | 738 | Taller de Máquinas, Herramientas y CNC | JUEGODE CUCHILLAS PARA TORNO UNIVERSAL INCLUYE: - 12 Cuchilla cuadrada torno HSS 6mm x 6mm x L100mm - 12 Cuchilla cuadrada torno HSS 10mm x 10mm x L100mm - 7 Cuchilla cuadrada torno HSS 12mm x 12mm x L100mm - 3 Cuchilla cuadrada torno HSS 18mm x 18mm x L200mm - 12 Cuchilla redonda torno HSS 6mm x L100mm - 12 Cuchilla redonda torno HSS 10mm x L100mm - 6 Cuchilla redonda torno HSS 12mm x L100mm - 3 Cuchilla redonda torno HSS 18mm x L200mm | INSUMO | 5 | U | 1 | NO | NO
2 Mecánica- Industrial | 739 | Taller de Máquinas, Herramientas y CNC | KIT DE RELOJ DE COMPARADOR INCLUYE: BASE MAGNETICA Y RELÓJ COMPARADOR | HERRAMIENTAS | 5 | U | 1 | NO | NO
2 Mecánica- Industrial | 740 | Taller de Máquinas, Herramientas y CNC | KIT DE TRABAJO PARA SIERRAS DE BANDA INCLUYE: - Calibrador de tensión - Calibrador de holgura - Alineador de sierras - Pie de rey (calibrador en mm) - Refractómetro - Tacómetro | HERRAMIENTAS | 1 | U | 1 | NO | NO
2 Mecánica- Industrial | 741 | Taller de Máquinas, Herramientas y CNC | LÁMPARA DE TALLER | HERRAMIENTAS | 5 | U | 1 | NO | NO
2 Mecánica- Industrial | 742 | Taller de Máquinas, Herramientas y CNC | LETRAS Y NÚMEROS DE GOLPE INCLUYE: 1 juego de letras y 3 juegos de números | HERRAMIENTAS | 4 | U | 1 | NO | NO
2 Mecánica- Industrial | 743 | Taller de Máquinas, Herramientas y CNC | MESA DE TRABAJO METÁLICO (1200X800X800) | MOBILIARIO ESPECIALIZADO | 3 | U | 1 | NO | NO
2 Mecánica- Industrial | 744 | Taller de Máquinas, Herramientas y CNC | MESA DE TRABAJO METÁLICO (2200X1000X800) | MOBILIARIO ESPECIALIZADO | 2 | U | 1 | NO | NO
2 Mecánica- Industrial | 745 | Taller de Máquinas, Herramientas y CNC | MOLETEADORA | HERRAMIENTAS | 5 | U | 1 | NO | NO
2 Mecánica- Industrial | 746 | Taller de Máquinas, Herramientas y CNC | NIVEL DE BURBUJA | HERRAMIENTAS | 4 | U | 1 | NO | NO
2 Mecánica- Industrial | 747 | Taller de Máquinas, Herramientas y CNC | PINZA PARALELAS SARGENTO | HERRAMIENTAS | 10 | U | 1 | NO | NO
2 Mecánica- Industrial | 748 | Taller de Máquinas, Herramientas y CNC | PISTOLA DE AIRE CALIENTE | HERRAMIENTAS | 2 | U | 1 | NO | NO
2 Mecánica- Industrial | 750 | Taller de Máquinas, Herramientas y CNC | POLÍMERO PARA INYECCIÓN | INSUMO | 3 | U | 1 | NO | NO
2 Mecánica- Industrial | 751 | Taller de Máquinas, Herramientas y CNC | PRENSA TIPO C | HERRAMIENTAS | 10 | U | 1 | NO | NO
2 Mecánica- Industrial | 752 | Taller de Máquinas, Herramientas y CNC | PUNZONES Y CINCELES INCLUYE: 3 cilíndricos; 3 punzones cónicos; 4 cinceles; 2 centro punto | HERRAMIENTAS | 5 | U | 1 | NO | NO
2 Mecánica- Industrial | 753 | Taller de Máquinas, Herramientas y CNC | RAYADOR MECANICO | HERRAMIENTAS | 6 | U | 1 | NO | NO
2 Mecánica- Industrial | 754 | Taller de Máquinas, Herramientas y CNC | REGLA METÁLICA | HERRAMIENTAS | 6 | U | 1 | NO | NO
2 Mecánica- Industrial | 755 | Taller de Máquinas, Herramientas y CNC | REMACHADORA | HERRAMIENTAS | 8 | U | 1 | NO | NO
2 Mecánica- Industrial | 756 | Taller de Máquinas, Herramientas y CNC | ROLLO DE ESTAÑO | INSUMO | 5 | U | 1 | NO | NO
2 Mecánica- Industrial | 757 | Taller de Máquinas, Herramientas y CNC | SIERRA DE ARCO | HERRAMIENTAS | 10 | U | 1 | NO | NO
2 Mecánica- Industrial | 758 | Taller de Máquinas, Herramientas y CNC | SIERRA DE BANDA INCLUYE: ACCESORIOS DE SIERRA DE BANDA: - 1 Mordaza con sistema de ajuste rápido - 1 Manómetro de tensión - 1 Sistema de refrigeración - 1 Panel de control - 1 Hoja de sierra - Herramientas para ajuste de sierra de banda | MAQUINARIA | 1 | U | 3 | SI | SI
2 Mecánica- Industrial | 760 | Taller de Máquinas, Herramientas y CNC | TALADRO DE COLUMNA INCLUYE: ACCESORIOS DE TALADRO DE COLUMNA - 1 Unidad de roscado IR/RS, - 1 Volante frontal - 2 Conos morse y acoples - 1 Expulsor automático de herramientas - 1 Selector sentido de giro - 1 Sistema de refrigeración - 1 Prensa mecanizada con base giratoria - 1 Mesa y base de trabajo que contenga ranuras en T para sostener los accesorios del equipo. - 1 Sistema de iluminación - Pulsador paro de emergencia - Protección de trabajo con el mandril de taladrado - Tope ajustable de seguridad | MAQUINARIA | 2 | U | 3 | SI | SI
2 Mecánica- Industrial | 761 | Taller de Máquinas, Herramientas y CNC | TALADRO PERCUTOR MANDRIL DE 1/2" | HERRAMIENTAS | 4 | U | 1 | NO | NO
2 Mecánica- Industrial | 762 | Taller de Máquinas, Herramientas y CNC | TERMÓMETRO DE INFRARROJO | EQUIPOS | 1 | U | 3 | SI | SI
2 Mecánica- Industrial | 763 | Taller de Máquinas, Herramientas y CNC | TORNO DE CNC (DIDÁCTICO) INCLUYE: - 1 Torreta-portaherramientas automática de al menos 8 posiciones - 1 Mesa de soporte para la máquina y el PC - 1 Lámpara de trabajo - 1 Puerto de conexión Ethernet e interfaz USB - 1 Bandeja para virutas - 1 Sistema de refrigeración - 1 Puerta de acceso automática - 1 Protección del Plato o Mandril con sistemas de fijación anti-engaño que no permita el accionamiento de la maquina con la protección abierta. - 1 Protección frontal contra virutas de material transparente y resistente. - 1 Seguridades en parada, velocidad y posicionamiento del portaherramientas. - Herramientas para ajuste de torno CNC | MAQUINARIA | 2 | U | 3 | SI | SI
2 Mecánica- Industrial | 764 | Taller de Máquinas, Herramientas y CNC | TORNO HORIZONTAL INCLUYE: ACCESORIOS DE TORNO HORIZONTAL - 1 Bandeja para virutas - 1 Plato de 3 mordazas, incluyen muelas internas y externas. - 1 Plato de 4 mordazas independientes - 1 Placa frontal, incluye elementos para ajuste - 1 Calibre de rosca. - 1 Porta herramientas de cambio rápido - 1 Sistema de refrigeración - 2 Manguitos reductores - 1 Plato liso - 1 Luneta fija con puntas de bronce o materiales similares. - 1 Luneta móvil con puntas de bronce o materiales similares - 1 Freno de pedal - 1 Lámpara de trabajo - 1 Freno de pedal - Indicador de 3 ejes - Herramientas para ajuste de torno | MAQUINARIA | 4 | U | 3 | SI | SI
2 Mecánica- Industrial | 765 | Taller de Máquinas, Herramientas y CNC | TRONZADORA | EQUIPOS | 2 | U | 3 | SI | SI
2 Mecánica- Industrial | 766 | Taller de refrigeración industrial y conformado de ductos | ABOCINADOR UNIVERSAL PARA TUBOS DE COBRE | HERRAMIENTAS | 16 | U | 1 | NO | NO
2 Mecánica- Industrial | 767 | Taller de refrigeración industrial y conformado de ductos | ALICATE PELA CABLES UNIVERSAL | HERRAMIENTAS | 8 | U | 1 | NO | NO
2 Mecánica- Industrial | 768 | Taller de refrigeración industrial y conformado de ductos | AMOLADORA ANGULAR PARA DISCO DE 4 1/2” | HERRAMIENTAS | 2 | U | 1 | NO | NO
2 Mecánica- Industrial | 769 | Taller de refrigeración industrial y conformado de ductos | AMOLADORA ANGULAR PARA DISCO DE 7” | HERRAMIENTAS | 2 | U | 1 | NO | NO
2 Mecánica- Industrial | 770 | Taller de refrigeración industrial y conformado de ductos | BANDEJAS MODULARES ANCHO: ENTRE 140 Y 160MM | HERRAMIENTAS | 20 | U | 1 | NO | NO
2 Mecánica- Industrial | 771 | Taller de refrigeración industrial y conformado de ductos | BANDEJAS MODULARES ANCHO: ENTRE 210 Y 230MM | HERRAMIENTAS | 20 | U | 1 | NO | NO
2 Mecánica- Industrial | 772 | Taller de refrigeración industrial y conformado de ductos | BANDEJAS MODULARES ANCHO: ENTRE 90 Y 110MM | HERRAMIENTAS | 40 | U | 1 | NO | NO
2 Mecánica- Industrial | 773 | Taller de refrigeración industrial y conformado de ductos | BASCULA DIGITAL, 100 KG | HERRAMIENTAS | 10 | U | 1 | NO | NO
2 Mecánica- Industrial | 774 | Taller de refrigeración industrial y conformado de ductos | BASURERO DE TALLER | MOBILIARIO BÁSICO | 2 | U | 1 | NO | NO
2 Mecánica- Industrial | 775 | Taller de refrigeración industrial y conformado de ductos | BOMBA DE VACÍO | HERRAMIENTAS | 6 | U | 1 | NO | NO
2 Mecánica- Industrial | 776 | Taller de refrigeración industrial y conformado de ductos | CAJA DE HERRAMIENTA METÁLICA CANTILÉVER CON 5 BANDEJAS | HERRAMIENTAS | 5 | U | 1 | NO | NO
2 Mecánica- Industrial | 777 | Taller de refrigeración industrial y conformado de ductos | CALIBRADOR DE RADIOS | HERRAMIENTAS | 3 | U | 1 | NO | NO
2 Mecánica- Industrial | 779 | Taller de refrigeración industrial y conformado de ductos | CAUTÍN INDUSTRIAL TIPO LÁPIZ | HERRAMIENTAS | 2 | U | 1 | NO | NO
2 Mecánica- Industrial | 780 | Taller de refrigeración industrial y conformado de ductos | CEPILLO DE ACERO | HERRAMIENTAS | 20 | U | 1 | NO | NO
2 Mecánica- Industrial | 781 | Taller de refrigeración industrial y conformado de ductos | CINTA MÉTRICA | HERRAMIENTAS | 2 | U | 1 | NO | NO
2 Mecánica- Industrial | 783 | Taller de refrigeración industrial y conformado de ductos | CORTADORA DE LAMINAS DE TOL MANUAL | MAQUINARIA | 2 | U | 3 | SI | SI
2 Mecánica- Industrial | 784 | Taller de refrigeración industrial y conformado de ductos | CORTADORA DE TUBO DE COBRE | HERRAMIENTAS | 20 | U | 1 | NO | NO
2 Mecánica- Industrial | 785 | Taller de refrigeración industrial y conformado de ductos | CORTADORA DE TUBOS CAPILARES DE COBRE PARA REFRIGERACIÓN | HERRAMIENTAS | 10 | U | 1 | NO | NO
2 Mecánica- Industrial | 786 | Taller de refrigeración industrial y conformado de ductos | DESOLDADOR DE SUCCIÓN | HERRAMIENTAS | 2 | U | 1 | NO | NO
2 Mecánica- Industrial | 787 | Taller de refrigeración industrial y conformado de ductos | DETECTOR DE FUGAS DE REFRIGERANTE | HERRAMIENTAS | 10 | U | 1 | NO | NO
2 Mecánica- Industrial | 788 | Taller de refrigeración industrial y conformado de ductos | DOBLADORA DE TUBERÍA MANUAL | HERRAMIENTAS | 6 | U | 1 | NO | NO
2 Mecánica- Industrial | 789 | Taller de refrigeración industrial y conformado de ductos | DOBLADORA MANUAL DE TOL | MAQUINARIA | 2 | U | 3 | SI | SI
2 Mecánica- Industrial | 790 | Taller de refrigeración industrial y conformado de ductos | Ducha mixta de emergencia ( Ducha y lavaojos) | EQUIPOS | 1 | U | 3 | SI | SI
2 Mecánica- Industrial | 791 | Taller de refrigeración industrial y conformado de ductos | EQUIPO DE RECUPERACIÓN DE REFRIGERANTE | EQUIPOS | 6 | U | 3 | SI | SI
2 Mecánica- Industrial | 792 | Taller de refrigeración industrial y conformado de ductos | ESCARIADOR PARA TUBERIA DE COBRE | HERRAMIENTAS | 16 | U | 1 | NO | NO
2 Mecánica- Industrial | 793 | Taller de refrigeración industrial y conformado de ductos | ESCUADRA DE 8 " | HERRAMIENTAS | 5 | U | 1 | NO | NO
2 Mecánica- Industrial | 794 | Taller de refrigeración industrial y conformado de ductos | ESCUADRA DE 12 " | HERRAMIENTAS | 3 | U | 1 | NO | NO
2 Mecánica- Industrial | 795 | Taller de refrigeración industrial y conformado de ductos | ESMERIL DE BANCO | EQUIPOS | 1 | U | 3 | SI | SI
2 Mecánica- Industrial | 796 | Taller de refrigeración industrial y conformado de ductos | ESPEJO REDONDO DE INSPECCIÓN | HERRAMIENTAS | 2 | U | 1 | NO | NO
2 Mecánica- Industrial | 798 | Taller de refrigeración industrial y conformado de ductos | EXTENSIÓN ELÉCTRICA | HERRAMIENTAS | 10 | U | 1 | NO | NO
2 Mecánica- Industrial | 799 | Taller de refrigeración industrial y conformado de ductos | FLEXÓMETRO (Cinta metrica) | HERRAMIENTAS | 15 | U | 1 | NO | NO
2 Mecánica- Industrial | 800 | Taller de refrigeración industrial y conformado de ductos | GAVETA APILABLES | HERRAMIENTAS | 10 | U | 1 | NO | NO
2 Mecánica- Industrial | 801 | Taller de refrigeración industrial y conformado de ductos | GRAMIL DE TRAZADO | HERRAMIENTAS | 3 | U | 1 | NO | NO
2 Mecánica- Industrial | 802 | Taller de refrigeración industrial y conformado de ductos | HERRAMIENTA EXPANSORA PARA CAÑERIAS DE COBRE | HERRAMIENTAS | 8 | U | 1 | NO | NO
2 Mecánica- Industrial | 803 | Taller de refrigeración industrial y conformado de ductos | HERRAMIENTA MAGNÉTICA FLEXIBLE DE RECUPERACIÓN Y SUJECIÓN (IMAN) | HERRAMIENTAS | 2 | U | 1 | NO | NO
2 Mecánica- Industrial | 804 | Taller de refrigeración industrial y conformado de ductos | JUEGO DADOS LARGOS INCLUYE: Contenido de piezas mínimo 26 10, 11, 12, 13, 14, 15, 16, 17, 18, 19,20, 21, 22,23, 24, 27, 30 & 32 mm e incluye en pulgadas las medidas de 5/8 &13/16 Los dados en milímetros 1 pieza por juego y dados en pulgadas 4 piezas por juego Presentación en estuche resistente, para trabajo pesado. | HERRAMIENTAS | 2 | U | 1 | NO | NO
2 Mecánica- Industrial | 805 | Taller de refrigeración industrial y conformado de ductos | JUEGO DE ALICATES INCLUYE Contenido mínimo: 9 piezas (2) 8" (200 mm) alicate de electricista (2) 8” (200 mm) alicates de combinación (1) 6" (150 mm) alicate de corte diagonal (1) 5" (127 mm) alicate de punta larga (1) 6" (150 mm) alicate de punta larga (1) 8" (200 mm) alicate de punta larga (1) 10" (250 mm) alicates articulados de extensión. | HERRAMIENTAS | 5 | U | 1 | NO | NO
2 Mecánica- Industrial | 806 | Taller de refrigeración industrial y conformado de ductos | JUEGO DE 3 ALICATES PARA CORRIENTE VIVA DE 1000 V INCLUYE: Contenido: 3 piezas Alicate de electricista Longitud entre 7” y 7-1/4" Alicate de corte diagonal Longitud entre 7” y 7-1/4" Alicate de punta larga longitud entre 8” y 8-1/4" | HERRAMIENTAS | 5 | U | 1 | NO | NO
2 Mecánica- Industrial | 807 | Taller de refrigeración industrial y conformado de ductos | JUEGO DE 7 LIMAS INCLUYE: Contenido: mínimo 7 piezas (1) lima plana fina, largo entre 7” a 8” (1) lima plana media caña desbaste fino, largo entre 7” a 8” (1) lima plana media caña desbaste grueso, largo entre 7” a 8” (1) lima redonda, largo entre 5” a 6” (1) lima redonda, largo entre 7” a 8” (1) lima triangular delgada de corte simple, largo entre 5” a 6” (1) lima triangular extra delgada de corte simple, largo entre 5” a 6” | HERRAMIENTAS | 10 | U | 1 | NO | NO
2 Mecánica- Industrial | 808 | Taller de refrigeración industrial y conformado de ductos | JUEGO DE ALICATES DE PRESIÓN | HERRAMIENTAS | 10 | U | 1 | NO | NO
2 Mecánica- Industrial | 809 | Taller de refrigeración industrial y conformado de ductos | JUEGO DE ALICATES DE PRESIÓN METALMECÁNICA INCLUYE: Contenido: 3 piezas Alicate de electricista Longitud entre 7” y 7-1/4" Alicate de corte diagonal Longitud entre 7” y 7-1/4" Alicate de punta larga longitud entre 8” y 8-1/4" | HERRAMIENTAS | 3 | U | 1 | NO | NO
2 Mecánica- Industrial | 810 | Taller de refrigeración industrial y conformado de ductos | JUEGO DE BROCAS PARA MANDO DE 1/2" INCLUYE: Medidas desde 1-13 mm o rango superior Incremento en 0,5 mm N piezas: 25 o superior | INSUMO | 5 | U | 1 | NO | NO
2 Mecánica- Industrial | 811 | Taller de refrigeración industrial y conformado de ductos | JUEGO DE BROCAS PARA TALADRO DE PEDESTAL INCLUYE; Medidas desde 12-25 mm o superior Incremento en 1 mm N piezas: 14 o superior | INSUMO | 2 | U | 1 | NO | NO
2 Mecánica- Industrial | 812 | Taller de refrigeración industrial y conformado de ductos | JUEGO DE CALIBRADORES VERNIER ANALÓGICOS INCLUYE: VERNIE 6" VERNIÉ 8" | HERRAMIENTAS | 3 | U | 1 | NO | NO
2 Mecánica- Industrial | 813 | Taller de refrigeración industrial y conformado de ductos | JUEGO DE CILINDROS DE RECUPERACIÓN 25KG | HERRAMIENTAS | 5 | U | 1 | NO | NO
2 Mecánica- Industrial | 814 | Taller de refrigeración industrial y conformado de ductos | JUEGO DE COMPASES DE PUNTA DE ACERO INCLUYE: 1 compás divisor de exteriores 1 compás divisor de interiores | HERRAMIENTAS | 8 | U | 1 | NO | NO
2 Mecánica- Industrial | 815 | Taller de refrigeración industrial y conformado de ductos | JUEGO DE DADOS EN MILIMETROS MANDO DE ½” INCLUYE: 2 extensiones diferente medida entre 5” y 10" 1 unión cardán 1 palanca de fuerza 1 barra deslizante 1 palanca ratchet 1/2" 1 mango berbiquí Dados en las siguientes medidas 10, 11, 12, 13, 14, 15, 16, 17, 18, 19, 20, 21, 22, 23, 24, 25, 26, 27, 28, 30, 32 mm. | HERRAMIENTAS | 8 | U | 1 | NO | NO
2 Mecánica- Industrial | 816 | Taller de refrigeración industrial y conformado de ductos | JUEGO DE DADOS EN MILIMETROS MANDO DE 3/4” INCLUYE: 2 extensiones de dimensión diferente entre 200 y 400 mm 1 barra deslizante 1 palanca ratchet 3/4" Todos los implementos deben ser para mando de ¾” Medidas mínimas de dados que contiene el juego: 22, 24, 27, 28, 29, 30, 32, 33, 34, 36, 38, 41, 42, 46 & 50 mm | HERRAMIENTAS | 3 | U | 1 | NO | NO
2 Mecánica- Industrial | 817 | Taller de refrigeración industrial y conformado de ductos | JUEGO DE DADOS PULGADAS MANDO DE ½” INCLUYE: 2 extensiones diferente medida entre 5” y 10" 1 unión cardán 1 palanca de fuerza 1 barra deslizante 1 palanca ratchet 1/2" 1 mango berbiquí Dados en las siguientes medidas: 1/4, 5/16, 3/8, 7/16, 1/2, 9/16, 19/32, 5/8, 11/16, 3/4, 25/32, 13/16, 7/8, 15/16, 31/32, 1, 1-1/16, 1-1/8 & 1-1/4". | HERRAMIENTAS | 5 | U | 1 | NO | NO
2 Mecánica- Industrial | 818 | Taller de refrigeración industrial y conformado de ductos | JUEGO DE DADOS TORX CABEZA HEMBRA INCLUYE: 8 DADOS TORX DE DIFERENTES MEDIDAS | HERRAMIENTAS | 4 | U | 1 | NO | NO
2 Mecánica- Industrial | 819 | Taller de refrigeración industrial y conformado de ductos | JUEGO DE DADOS TORX CABEZA MACHO INCLUYE: 8 DADOS TORX DE DIFERENTES MEDIDAS | HERRAMIENTAS | 4 | U | 1 | NO | NO
2 Mecánica- Industrial | 820 | Taller de refrigeración industrial y conformado de ductos | JUEGO DE DESTORNILLADORES DE ELECTRICISTA INCLUYE: Contiene mínimo 5 Destornilladores Planos, cuyo ancho de punta esté entre 2,5 y 9,5 mm, diferentes medidas todos los ofertados. Contiene mínimo 2 Destornilladores en cruz, medidas que incluye #1, #2. Contiene mínimo 1 Comprobador de corriente. Incluye estuche resistente del kit. | HERRAMIENTAS | 8 | U | 1 | NO | NO
2 Mecánica- Industrial | 821 | Taller de refrigeración industrial y conformado de ductos | JUEGO DE DESTORNILLADORES INCLUYE: Mínimo 15 piezas. INCLUYE: Plano 3/16 largo de barra: entre 5” y 6" plano 1/4 largo de barra: entre 5” y 6" plano 1/4 largo de barra: entre 3.5" y 4" plano 3/16 largo de barra: entre 2,5” y 3" plano 1/8 largo de barra: entre 1,5" y 2" plano 1/4 largo de barra: entre 1,25 y 1,5" cruz #2 largo de barra: entre 1,25 y 1,5" cruz #0 largo de barra: entre 1,5" y 2" cruz #1 largo de barra: entre 3.5" y 4" cruz #2 largo de barra: entre 3.5" y 4" T10 largo de barra: 4" o superior T15 largo de barra: 4" o superior T20 largo de barra: 4" o superior T25 largo de barra: 4" o superior T30 largo de barra: 4" o superior | HERRAMIENTAS | 8 | U | 1 | NO | NO
2 Mecánica- Industrial | 822 | Taller de refrigeración industrial y conformado de ductos | JUEGO DE LLAVE AJUSTABLE CROMADA INCLUYE: juego Contiene 5 piezas llaves de las siguientes medidas. Largo: entre 5” y 6” mandíbula: 11 mm o superior Largo: entre 7” y 8" mandíbula: 13 mm o superior Largo: entre 9” y 10" mandíbula: 15.2 mm o superior Largo: entre 11” y 12" mandíbula: 19.1 mm o superior Largo: entre 13” y 15" mandíbula: 24.1 mm o superior | HERRAMIENTAS | 5 | U | 1 | NO | NO
2 Mecánica- Industrial | 823 | Taller de refrigeración industrial y conformado de ductos | JUEGO DE LLAVES DE TUBO INCLUYE: juego Contiene 2 piezas Largo de la herramienta entre 9” y 10" Largo de la herramienta entre 17 y 18" | HERRAMIENTAS | 8 | U | 1 | NO | NO
2 Mecánica- Industrial | 824 | Taller de refrigeración industrial y conformado de ductos | JUEGO DE LLAVES HEXAGONALES EN PUGADAS CON MANGO EN T INCLUYE: mínimo 11 llaves hexagonales en pulgadas, cuyas medidas estén entre 5/64” y 5/16“diferentes medidas. | HERRAMIENTAS | 10 | U | 1 | NO | NO
2 Mecánica- Industrial | 825 | Taller de refrigeración industrial y conformado de ductos | JUEGO DE LLAVES HEXAGONALES INCLUYE: Contiene mínimo 11 llaves hexagonales métricas, cuyas medidas estén entre 1,5 y 11 mm, diferentes medidas todos los ofertados. Contiene mínimo 11 llaves hexagonales en pulgadas, cuyas medidas estén entre 1/16 y 5/32 mm, diferentes medidas todos los ofertados. | HERRAMIENTAS | 10 | U | 1 | NO | NO
2 Mecánica- Industrial | 826 | Taller de refrigeración industrial y conformado de ductos | JUEGO DE LLAVES, BOCA/CORONA EN MILÍMETROS INCLUYE: Juego de mínimo 26 Llaves : 6, 7, 8, 9, 10, 11, 12, 13, 14, 15, 16, 17, 18, 19, 20, 21, 22, 23,24, 25, 26, 27, 28, 29, 30, 32 mm | HERRAMIENTAS | 5 | U | 1 | NO | NO
2 Mecánica- Industrial | 827 | Taller de refrigeración industrial y conformado de ductos | JUEGO DE LLAVES, BOCA/CORONA EN PULGADAS INCLUYE: Juego de mínimo14 Llaves : 3/8 plg., 7/16 plg., 1/2 plg., 9/16 plg., 5/8 plg., 11/16 plg., 3/4 plg., 13/16 plg., 7/8 plg., 15/16 plg., 1 plg., 1-1/16 plg., 1-1/8 plg., y 1-1/4 plg. | HERRAMIENTAS | 5 | U | 1 | NO | NO
2 Mecánica- Industrial | 828 | Taller de refrigeración industrial y conformado de ductos | JUEGO DE MACHUELOS INCLUYE: 1 Giramacho capacidad de ¼” a ¾ 1 machuelo de cada una de las siguientes medidas 1/4" - 20" NC 1/4" - 28" NF 5/16" - 18" NC 5/16" - 24" NF 3/8" - 16" NC 3/8" - 24" NF 1/2" - 13" NC 1/2" - 20" NF 5/8" - 11" NC 5/8" - 18" NF | HERRAMIENTAS | 5 | U | 1 | NO | NO
2 Mecánica- Industrial | 829 | Taller de refrigeración industrial y conformado de ductos | JUEGO DE MAZOS Y MARTILLOS DE CABEZA DE ACERO INCLUYE: Debe contener mínimo: Mazos cabeza de acero: 1 mazo cabeza entre 1,5 y 2,5 lb 1 mazo cabeza entre 3,5 y 4,5 lb 1 mazo cabeza entre 5,5 y 6,5 lb Martillos de bola: 1 martillo de bola, cabeza entre 14 y 16 oz 1 martillo de bola, cabeza entre 22y 26 oz Martillo de carpintero. 1 martillo de bola, cabeza entre 14 y 16 oz 1 martillo de bola, cabeza entre 18 y 22 oz | HERRAMIENTAS | 4 | U | 1 | NO | NO
2 Mecánica- Industrial | 830 | Taller de refrigeración industrial y conformado de ductos | JUEGO DE PUNZONES DE CENTRADO | HERRAMIENTAS | 3 | U | 1 | NO | NO
2 Mecánica- Industrial | 831 | Taller de refrigeración industrial y conformado de ductos | JUEGO DE TIJERAS DE AVIACIÓN INCLUYE: 1 TIJERA DE AVIACIÓN corte derecho 1 TIJERA DE AVIACIÓN corte izquierdo 1 TIJERA DE AVIACIÓN corte recto | HERRAMIENTAS | 5 | U | 1 | NO | NO
2 Mecánica- Industrial | 832 | Taller de refrigeración industrial y conformado de ductos | LÁMPARA DE TALLER | HERRAMIENTAS | 5 | U | 1 | NO | NO
2 Mecánica- Industrial | 833 | Taller de refrigeración industrial y conformado de ductos | LOCK FORMER PITTSBURG | MAQUINARIA | 2 | U | 3 | SI | SI
2 Mecánica- Industrial | 834 | Taller de refrigeración industrial y conformado de ductos | MANÓMETRO | HERRAMIENTAS | 5 | U | 1 | NO | NO
2 Mecánica- Industrial | 835 | Taller de refrigeración industrial y conformado de ductos | MESA DE TRABAJO METÁLICO (1200X800X800) | MOBILIARIO ESPECIALIZADO | 2 | U | 1 | NO | NO
2 Mecánica- Industrial | 837 | Taller de refrigeración industrial y conformado de ductos | MÓDULO DE ENTRENAMIENTO DE AIRE ACONDICIONADO CON CÁMARA CLIMÁTICA | EQUIPOS | 1 | U | 3 | SI | SI
2 Mecánica- Industrial | 838 | Taller de refrigeración industrial y conformado de ductos | MÓDULO DE ENTRENAMIENTO DE AIRE ACONDICIONADO PARA VEHÍCULOS | EQUIPOS | 1 | U | 3 | SI | SI
2 Mecánica- Industrial | 839 | Taller de refrigeración industrial y conformado de ductos | MÓDULO DE ENTRENAMIENTO DE AIRE ACONDICIONADO TIPO SPLIT | EQUIPOS | 2 | U | 3 | SI | SI
2 Mecánica- Industrial | 840 | Taller de refrigeración industrial y conformado de ductos | MÓDULO DE ENTRENAMIENTO DE REGULACIÓN DE POTENCIAS EN UNA INSTALACIÓN FRIGORÍFICA | EQUIPOS | 1 | U | 3 | SI | SI
2 Mecánica- Industrial | 841 | Taller de refrigeración industrial y conformado de ductos | MÓDULO DE ENTRENAMIENTO PARA INSTALACIONES ELÉCTRICAS EN UN SISTEMA DE REFRIGERACIÓN | EQUIPOS | 2 | U | 3 | SI | SI
2 Mecánica- Industrial | 842 | Taller de refrigeración industrial y conformado de ductos | MÓDULO DE ENTRENAMIENTO PARA INSTALACIONES FRIGORÍFICAS CON CÁMARA DE REFRIGERACIÓN Y CONGELACIÓN | EQUIPOS | 1 | U | 3 | SI | SI
2 Mecánica- Industrial | 843 | Taller de refrigeración industrial y conformado de ductos | MÓDULO DE ENTRENAMIENTO PARA SISTEMAS DE REFRIGERACIÓN GENERAL | EQUIPOS | 2 | U | 3 | SI | SI
2 Mecánica- Industrial | 844 | Taller de refrigeración industrial y conformado de ductos | MÓDULO DE ENTRENAMIETO DE SISTEMA DE REFRIGERACIÓN CON DOS ETAPAS DE COMPRESIÓN | EQUIPOS | 1 | U | 3 | SI | SI
2 Mecánica- Industrial | 845 | Taller de refrigeración industrial y conformado de ductos | MÓDULO DE PLANTA DE ENFRIAMIENTO CON ACUMULADOR DE HIELO | EQUIPOS | 1 | U | 3 | SI | SI
2 Mecánica- Industrial | 846 | Taller de refrigeración industrial y conformado de ductos | MULTÍMETRO | EQUIPOS | 2 | U | 3 | SI | SI
2 Mecánica- Industrial | 847 | Taller de refrigeración industrial y conformado de ductos | NIVEL DE BURBUJA | HERRAMIENTAS | 4 | U | 1 | NO | NO
2 Mecánica- Industrial | 848 | Taller de refrigeración industrial y conformado de ductos | PEINE DE SERPENTINAS PARA RADIADORES | HERRAMIENTAS | 20 | U | 1 | NO | NO
2 Mecánica- Industrial | 849 | Taller de refrigeración industrial y conformado de ductos | PINZA AMPERIMÉTRICA | EQUIPOS | 6 | U | 3 | SI | SI
2 Mecánica- Industrial | 850 | Taller de refrigeración industrial y conformado de ductos | PINZA PARALELAS SARGENTO | HERRAMIENTAS | 4 | U | 1 | NO | NO
2 Mecánica- Industrial | 851 | Taller de refrigeración industrial y conformado de ductos | PINZA PRENSADORA DE TUBOS DE COBRE | HERRAMIENTAS | 5 | U | 1 | NO | NO
2 Mecánica- Industrial | 852 | Taller de refrigeración industrial y conformado de ductos | PISTOLA DE AIRE CALIENTE | HERRAMIENTAS | 2 | U | 1 | NO | NO
2 Mecánica- Industrial | 854 | Taller de refrigeración industrial y conformado de ductos | PRENSA TIPO C | HERRAMIENTAS | 4 | U | 1 | NO | NO
2 Mecánica- Industrial | 855 | Taller de refrigeración industrial y conformado de ductos | PUENTE DE MANÓMETROS ANÁLOGOS DE 2 VÍAS 1 | HERRAMIENTAS | 8 | U | 1 | NO | NO
2 Mecánica- Industrial | 856 | Taller de refrigeración industrial y conformado de ductos | PUENTE DE MANÓMETROS ANÁLOGOS DE 4 VÍAS | HERRAMIENTAS | 8 | U | 1 | NO | NO
2 Mecánica- Industrial | 857 | Taller de refrigeración industrial y conformado de ductos | PUNZONES Y CINCELES INCLUYE: 3 cilíndricos; 3 punzones cónicos; 4 cinceles; 2 centro punto | HERRAMIENTAS | 5 | U | 1 | NO | NO
2 Mecánica- Industrial | 858 | Taller de refrigeración industrial y conformado de ductos | RAYADOR MECANICO | HERRAMIENTAS | 9 | U | 1 | NO | NO
2 Mecánica- Industrial | 859 | Taller de refrigeración industrial y conformado de ductos | REGLA METÁLICA | HERRAMIENTAS | 2 | U | 1 | NO | NO
2 Mecánica- Industrial | 860 | Taller de refrigeración industrial y conformado de ductos | REMACHADORA | HERRAMIENTAS | 15 | U | 1 | NO | NO
2 Mecánica- Industrial | 861 | Taller de refrigeración industrial y conformado de ductos | ROLLO DE ESTAÑO | INSUMO | 10 | U | 1 | NO | NO
2 Mecánica- Industrial | 862 | Taller de refrigeración industrial y conformado de ductos | SIERRA DE ARCO | HERRAMIENTAS | 10 | U | 1 | NO | NO
2 Mecánica- Industrial | 863 | Taller de refrigeración industrial y conformado de ductos | TALADRO DE COLUMNA INCLUYE: ACCESORIOS DE TALADRO DE COLUMNA - 1 Unidad de roscado IR/RS, - 1 Volante frontal - 2 Conos morse y acoples - 1 Expulsor automático de herramientas - 1 Selector sentido de giro - 1 Sistema de refrigeración - 1 Prensa mecanizada con base giratoria - 1 Mesa y base de trabajo que contenga ranuras en T para sostener los accesorios del equipo. - 1 Sistema de iluminación - Pulsador paro de emergencia - Protección de trabajo con el mandril de taladrado - Tope ajustable de seguridad | MAQUINARIA | 1 | U | 3 | SI | SI
2 Mecánica- Industrial | 864 | Taller de refrigeración industrial y conformado de ductos | TALADRO PERCUTOR MANDRIL DE 1/2" | HERRAMIENTAS | 3 | U | 1 | NO | NO
2 Mecánica- Industrial | 865 | Taller de refrigeración industrial y conformado de ductos | TRONZADORA | EQUIPOS | 2 | U | 3 | SI | SI
2 Mecánica- Industrial | 866 | Taller de refrigeración industrial y conformado de ductos | UNIDAD DE SERVICIO DE AIRE ACONDICIONADO | EQUIPOS | 1 | U | 3 | SI | SI
2 Mecánica- Industrial | 867 | Taller de refrigeración industrial y conformado de ductos | VACUÓMETRO | HERRAMIENTAS | 10 | U | 1 | NO | NO
2 Mecánica- Industrial | 940 | Taller de Soldadura | CABINA PARA SOLDAR | MOBILIARIO ESPECIALIZADO | 10 | U | 1 | NO | NO
2 Mecánica- Industrial | 941 | Taller de Soldadura | CAPUCHA DE PROTECCIÓN PARA SOLDADURA | INSUMO | 30 | U | 1 | NO | NO
2 Mecánica- Industrial | 942 | Taller de Soldadura | CARRETES DE ALAMBRES SOLIDOS PARA SOLDADURA GMAW, INCLUYE: ALAMBRE SOLIDO AWS ER70S-6 x2 CARRETES; ALAMBRE SOLIDO AWS ER70S-3 x2 CARRETES; ALAMBRE SOLIDO AWS ER5356 x2 CARRETES; ALAMBRE SOLIDO ER308Si x2 CARRETES | INSUMO | 1 | U | 1 | NO | NO
2 Mecánica- Industrial | 943 | Taller de Soldadura | CARRETES DE ALAMBRES TUBULARES PARA SOLDADURA FCAW, INCLUYE: ALAMBRE TUBULAR INERSHIELD AWS E71-T-1 x2 CARRETES; ALAMBRE TUBULAR INERSHIELD AWS E71-T-11 x2 CARRETES; LAMBRE TUBULAR INERSHIELD AWS AWS E71-T-9C x2 CARRETES | INSUMO | 1 | U | 1 | NO | NO
2 Mecánica- Industrial | 944 | Taller de Soldadura | CASCO DE SOLDADURA CONVENCIONAL | INSUMO | 30 | U | 1 | NO | NO
2 Mecánica- Industrial | 945 | Taller de Soldadura | CASCO DE SOLDADURA FOTOSENSIBLE | HERRAMIENTAS | 15 | U | 1 | NO | NO
2 Mecánica- Industrial | 946 | Taller de Soldadura | CILINDRO DE ACETILENO | HERRAMIENTAS | 4 | U | 1 | NO | NO
2 Mecánica- Industrial | 947 | Taller de Soldadura | CILINDRO DE ARGÓN | HERRAMIENTAS | 2 | U | 1 | NO | NO
2 Mecánica- Industrial | 948 | Taller de Soldadura | CILINDRO DE CO2 | HERRAMIENTAS | 2 | U | 1 | NO | NO
2 Mecánica- Industrial | 949 | Taller de Soldadura | CILINDRO DE HELIO | HERRAMIENTAS | 2 | U | 1 | NO | NO
2 Mecánica- Industrial | 950 | Taller de Soldadura | CILINDRO DE OXIGENO | HERRAMIENTAS | 4 | U | 1 | NO | NO
2 Mecánica- Industrial | 951 | Taller de Soldadura | COMPRESOR | HERRAMIENTAS | 1 | U | 1 | NO | NO
2 Mecánica- Industrial | 952 | Taller de Soldadura | DELANTAL DE PROTECCIÓN PARA SOLDADURA | INSUMO | 30 | U | 1 | NO | NO
2 Mecánica- Industrial | 953 | Taller de Soldadura | ELECTRODOS PARA SOLDADURA GTAW, INCLUYE: VARILLA AWS ER308 x10kg; VARILLA AWS ER316 x10kg; ELECTROD DE TUNGSTENO EWP x20 UNIDADES; ELECTRODO DE TUNGSTENO AL TORIO EWTh-1 x20 UNIDADES; ELECTRODO DE TUNGSTENO AL TORIO EWTh-2 x20 UNIDADES | INSUMO | 1 | U | 1 | NO | NO
2 Mecánica- Industrial | 954 | Taller de Soldadura | ELECTRODOS PARA SOLDADURA SMAW, INCLUYE: ELECTRODOS 6010 X15KG ; 6011 X15KG; 6013 X15KG; 7018 X15KG | INSUMO | 1 | U | 1 | NO | NO
2 Mecánica- Industrial | 955 | Taller de Soldadura | EQUIPO DE CORTE POR PLASMA | EQUIPOS | 4 | U | 3 | SI | SI
2 Mecánica- Industrial | 956 | Taller de Soldadura | EQUIPO DE OXICORTE | EQUIPOS | 4 | U | 3 | SI | SI
2 Mecánica- Industrial | 957 | Taller de Soldadura | EQUIPO DE SOLDADURA GMAW Y FCAW | EQUIPOS | 5 | U | 3 | SI | SI
2 Mecánica- Industrial | 958 | Taller de Soldadura | EQUIPO DE SOLDADURA GTAW | EQUIPOS | 5 | U | 3 | SI | SI
2 Mecánica- Industrial | 959 | Taller de Soldadura | EQUIPO DE SOLDADURA SMAW/GTAW | EQUIPOS | 10 | U | 3 | SI | SI
2 Mecánica- Industrial | 960 | Taller de Soldadura | EXTENSIÓN ELÉCTRICA | HERRAMIENTAS | 10 | U | 1 | NO | NO
2 Mecánica- Industrial | 961 | Taller de Soldadura | GUANTES TIPO 5 / CUERO FLEXIBLE | INSUMO | 30 | U | 1 | NO | NO
2 Mecánica- Industrial | 962 | Taller de Soldadura | HORNO PARA ELECTRODOS | EQUIPOS | 3 | U | 3 | SI | SI
2 Mecánica- Industrial | 963 | Taller de Soldadura | MESA DE TRABAJO DE SOLDADURA | MOBILIARIO ESPECIALIZADO | 10 | U | 1 | NO | NO
2 Mecánica- Industrial | 964 | Taller de Soldadura | VARILLA Y FUNDENTE PARA SOLDADURA OXIACETILENICO, INCLUYE VARILLA RG45 x10kg; BORAX x10kg | INSUMO | 1 | U | 1 | NO | NO

## 3 ELECTRONICA
LOTE | N° | TALLER LABORATORIO | DESCRIPCIÓN | TIPO | CANTIDAD | UNIDAD | GARANTIA (Años) | CAPACITACION | MANTENIMIENTO
3 Electrónica | 17 | Laboratorio de Autotrónica | ESCRITORIO RECTO MINKA II SIN CAJONERA 1500MM | MOBILIARIO ESPECIALIZADO | 3 | U | 1 | NO | NO
3 Electrónica | 18 | Laboratorio de Autotrónica | ESCRITORIO RECTO MINKA II SIN CAJONERA 1800mm | MOBILIARIO ESPECIALIZADO | 4 | U | 1 | NO | NO
3 Electrónica | 19 | Laboratorio de Autotrónica | EXTENSIÓN ELÉCTRICA | HERRAMIENTAS | 2 | U | 1 | NO | NO
3 Electrónica | 20 | Laboratorio de Autotrónica | MÓDULO DE ACCESORIOS DE SEGURIDAD AUTOMOTRIZ | EQUIPOS | 1 | U | 3 | SI | SI
3 Electrónica | 21 | Laboratorio de Autotrónica | MÓDULO DE CONTROLES Y SENSORES DEL MOTOR | EQUIPOS | 1 | U | 3 | SI | SI
3 Electrónica | 22 | Laboratorio de Autotrónica | MÓDULO DE SISTEMAS DE ENCENDIDO | EQUIPOS | 1 | U | 3 | SI | SI
3 Electrónica | 23 | Laboratorio de Autotrónica | MÓDULO DE SISTEMAS DE ILUMINACIÓN | EQUIPOS | 1 | U | 3 | SI | SI
3 Electrónica | 24 | Laboratorio de Autotrónica | MULTÍMETRO | EQUIPOS | 7 | U | 3 | SI | SI
3 Electrónica | 27 | Laboratorio de Autotrónica | SIMULADOR DE AUTOTRÓNICA | EQUIPOS | 3 | U | 3 | SI | SI
3 Electrónica | 28 | Laboratorio de Autotrónica | VITRINA | MOBILIARIO ESPECIALIZADO | 2 | U | 1 | NO | NO
3 Electrónica | 30 | Laboratorio de Control de Procesos e Instrumentación | CELDA DE CARGA (SENSOR) | EQUIPOS | 3 | U | 1 | SI | NO
3 Electrónica | 32 | Laboratorio de Control de Procesos e Instrumentación | CONTROLADOR LÓGICO PROGRAMABLE COMPACTO | EQUIPOS | 3 | U | 3 | SI | SI
3 Electrónica | 33 | Laboratorio de Control de Procesos e Instrumentación | CONTROLADOR PID PROPORCIONAL INTEGRAL DERIVATIVO | EQUIPOS | 3 | U | 3 | SI | SI
3 Electrónica | 36 | Laboratorio de Control de Procesos e Instrumentación | ESTACIÓN DE CLASIFICACIÓN INCLUYE: Limitador de corriente de arranque (1), Módulo de rampa (1), Módulo de tope (1), Módulo derivador, neumpatico (1), Módulo transportador (1), Sensor de reflexión directa (mínimo 1), Sensor de retrorefelexión (mínimo 1), Sensor inductivo (mínimo 1), Terminales de válvulas (mínimo 2), Abrazaderas de cable, placa perfilada de aluminio, rieles de montaje, canaletas, uniones de placa perfilada, Cables de conexión, Manual de usuario | EQUIPOS | 1 | U | 3 | SI | SI
3 Electrónica | 37 | Laboratorio de Control de Procesos e Instrumentación | ESTACIÓN DE DISTRIBUCIÓN DE PIEZAS INCLUYE: Sistema de mantenimiento neumático (1), Cilindros neumáticos de doble efecto (Mínimo 1), Actuador neumático rotativo (mínimo 1), Electroválvulas neumáticas (mínimo 4), Válvula de seguridad (1), Sensores inductivos (mínimo 2), Interruptores de final de carrera (mínimo 6), Válvulas reguladores de caudal de un solo sentido (1), PLC (1) , Fuente de alimentación (1), Circuito de Protección (1), Sistema de control mínimo: Botón de para de emergencia (1), Pulsador de arranque y parada (2), Selector manual/automático (1), Luces de indicación (mínimo 2), balizas de señalización (1), bloque de terminales I/O, Cables de conexión, Manual de usuario | EQUIPOS | 1 | U | 3 | SI | SI
3 Electrónica | 38 | Laboratorio de Control de Procesos e Instrumentación | ESTACIÓN DE MANIPULACIÓN INCLUYE: Manuipulador flexible de dos ejes (1), Sensor de reflexión directa (mínimo 1), Pinza neumática (1), Sensor óptico (mínimo 1), Eje lineal eléctrico (1), Cilindro lineal plano (1), Fuente de alimentación (1), Circuito de Protección (1), Sistema de control | EQUIPOS | 1 | U | 3 | SI | SI
3 Electrónica | 39 | Laboratorio de Control de Procesos e Instrumentación | ESTACIÓN DE PROCESAMIENTO INCLUYE: Solenoide Eléctrico (1), Mesa giratoria de 6 posiciones (1), Módulo de sujección/expulsión (1), Módulo de Taladro (1), Módulo de verificación (1), Sensor inductivo (mínimo 1), Sensor de desplazamiento lineal (1) con acondicionamiento, Fuente de alimentación (1), Circuito de Protección (1), Sistema de control | EQUIPOS | 1 | U | 3 | SI | SI
3 Electrónica | 40 | Laboratorio de Control de Procesos e Instrumentación | ESTACIÓN DE VERIFICACIÓN INCLUYE: Sistema de mantenimiento neumático (1), Cilindros neumáticos (Mínimo 2), Rampa neumática (1), Terminales de válvulas (mínimo 2), Sensor capacitivo (mínimo 1), Sensor óptico (mínimo 2), Sensor de desplazamiento lineal (1) con acondicionamiento, PLC (1) , Fuente de alimentación (1), Circuito de Protección (1), Sistema de control | EQUIPOS | 1 | U | 3 | SI | SI
3 Electrónica | 41 | Laboratorio de Control de Procesos e Instrumentación | FUENTE DE PODER REGULABLE | EQUIPOS | 5 | U | 3 | SI | SI
3 Electrónica | 42 | Laboratorio de Control de Procesos e Instrumentación | GALGA EXTENSIOMÉTRICA (SENSOR) | EQUIPOS | 3 | U | 1 | SI | NO
3 Electrónica | 43 | Laboratorio de Control de Procesos e Instrumentación | IMPRESORA 3D | EQUIPOS | 2 | U | 3 | SI | SI
3 Electrónica | 45 | Laboratorio de Control de Procesos e Instrumentación | MESON ESPECIALIZADO ELECTRÓNICA TIPO ISLA | MOBILIARIO ESPECIALIZADO | 3 | U | 1 | NO | NO
3 Electrónica | 46 | Laboratorio de Control de Procesos e Instrumentación | MÓDULO DE ADQUISICIÓN DE DATOS (USB) | EQUIPOS | 5 | U | 3 | SI | SI
3 Electrónica | 47 | Laboratorio de Control de Procesos e Instrumentación | MÓDULO DE APRENDIZAJE DE ROBÓTICA - MANIPULACIÓN DE OBJETOS INCLUYE: como mínimo (cantidad por item, mínimo 1 unidad) Gripper neumático- eléctrico adecuado para la manipulación de objetos de entre 5 a 10 cm, piezas mínimo de 1 Kg Celda abierta con seguridades para bloqueo total en caso de emergencia Ruedas giratorias con bloqueo para facilitar transporte Alimentación monofásica 120 V Cortina de seguridad de presencia para zona de seguridad Baliza indicativa en el caso de estar operando el robot Compresor silencioso 4.6 Gal Piezas de plástico de varias formas que permitan trabajar con visión artificial Cámara Para Visión Artificial | EQUIPOS | 1 | U | 3 | SI | SI
3 Electrónica | 48 | Laboratorio de Control de Procesos e Instrumentación | MULTÍMETRO | EQUIPOS | 15 | U | 3 | SI | SI
3 Electrónica | 49 | Laboratorio de Control de Procesos e Instrumentación | OSCILOSCOPIO | EQUIPOS | 5 | U | 3 | SI | SI
3 Electrónica | 50 | Laboratorio de Control de Procesos e Instrumentación | PINZA AMPERIMÉTRICA | EQUIPOS | 5 | U | 3 | SI | SI
3 Electrónica | 52 | Laboratorio de Control de Procesos e Instrumentación | SCANNER LASER 3D | EQUIPOS | 2 | U | 3 | SI | SI
3 Electrónica | 53 | Laboratorio de Control de Procesos e Instrumentación | SENSOR CAPACITIVO CILÍNDRICO | EQUIPOS | 3 | U | 1 | SI | NO
3 Electrónica | 54 | Laboratorio de Control de Procesos e Instrumentación | SENSOR CAPACITIVO RECTANGULAR | EQUIPOS | 3 | U | 1 | SI | NO
3 Electrónica | 55 | Laboratorio de Control de Procesos e Instrumentación | SENSOR DE ACELERACIÓN | EQUIPOS | 3 | U | 1 | SI | NO
3 Electrónica | 56 | Laboratorio de Control de Procesos e Instrumentación | SENSOR DE FLUJO | EQUIPOS | 3 | U | 1 | SI | NO
3 Electrónica | 57 | Laboratorio de Control de Procesos e Instrumentación | SENSOR DE FUERZA RESISTIVO CIRCULAR | EQUIPOS | 3 | U | 1 | SI | NO
3 Electrónica | 58 | Laboratorio de Control de Procesos e Instrumentación | SENSOR DE FUERZA RESISTIVO TIPO TIRA | EQUIPOS | 3 | U | 1 | SI | NO
3 Electrónica | 59 | Laboratorio de Control de Procesos e Instrumentación | SENSOR DE INCLINACIÓN | EQUIPOS | 3 | U | 1 | SI | NO
3 Electrónica | 60 | Laboratorio de Control de Procesos e Instrumentación | SENSOR DE POSICIÓN | EQUIPOS | 3 | U | 1 | SI | NO
3 Electrónica | 61 | Laboratorio de Control de Procesos e Instrumentación | SENSOR DE PRESIÓN | EQUIPOS | 3 | U | 1 | SI | NO
3 Electrónica | 62 | Laboratorio de Control de Procesos e Instrumentación | SENSOR FOTOELÉCTRICO | EQUIPOS | 3 | U | 1 | SI | NO
3 Electrónica | 63 | Laboratorio de Control de Procesos e Instrumentación | SENSOR INDUCTIVO | EQUIPOS | 3 | U | 1 | SI | NO
3 Electrónica | 64 | Laboratorio de Control de Procesos e Instrumentación | SENSOR NIVEL | EQUIPOS | 3 | U | 1 | SI | NO
3 Electrónica | 65 | Laboratorio de Control de Procesos e Instrumentación | SENSOR PT 100 | EQUIPOS | 3 | U | 1 | SI | NO
3 Electrónica | 66 | Laboratorio de Control de Procesos e Instrumentación | SENSOR PT 1000 | EQUIPOS | 3 | U | 1 | SI | NO
3 Electrónica | 67 | Laboratorio de Control de Procesos e Instrumentación | SENSOR TERMOCUPLAS TIPO J | EQUIPOS | 3 | U | 1 | SI | NO
3 Electrónica | 68 | Laboratorio de Control de Procesos e Instrumentación | SENSOR TERMOCUPLAS TIPO K | EQUIPOS | 3 | U | 1 | SI | NO
3 Electrónica | 69 | Laboratorio de Control de Procesos e Instrumentación | SENSOR ULTRASÓNICO | EQUIPOS | 3 | U | 1 | SI | NO
3 Electrónica | 72 | Laboratorio de Control de Procesos e Instrumentación | TERMÓMETRO DE INFRARROJO | EQUIPOS | 3 | U | 3 | SI | SI
3 Electrónica | 73 | Laboratorio de Control de Procesos e Instrumentación | VITRINA | MOBILIARIO ESPECIALIZADO | 3 | U | 1 | NO | NO
3 Electrónica | 86 | Laboratorio de Electricidad | LUXÓMETRO | EQUIPOS | 3 | U | 3 | SI | SI
3 Electrónica | 87 | Laboratorio de Electricidad | MESON ESPECIALIZADO ELECTRÓNICA TIPO ISLA | MOBILIARIO ESPECIALIZADO | 2 | U | 1 | NO | NO
3 Electrónica | 88 | Laboratorio de Electricidad | MÓDULO DE ENTRENAMIENTO DE ENERGÍAS ALTERNATIVAS INCLUYE: Paneles solares Baterías Sistemas de análisis y adquisición de datos otros tipos de generación alternativa | EQUIPOS | 2 | U | 3 | SI | SI
3 Electrónica | 89 | Laboratorio de Electricidad | MÓDULO DE ENTRENAMIENTO DE GENERACIÓN DE ENERGÍA | EQUIPOS | 1 | U | 3 | SI | SI
3 Electrónica | 90 | Laboratorio de Electricidad | MÓDULO DE ENTRENAMIENTO DE TRANSMISION DE ENERGÍA INCLUYE: (cantidad por item mínimo 1) Contiene como mínimo: • Módulo de Simulación de Líneas de Transmisión. • Módulo de Resistencias Configurables Trifásico de 3 x 300 W. • Módulo de Inductancias Configurables Trifásico de 3 x 300 Var. • Módulo de Condensadores Configurables Trifásico de 3 x 300 Var. • Equipo Analizador de Líneas con Adquisición de Datos. (2 unidades) • Módulo de Interruptor de Potencia. • Relé electrónico de tiempo contra sobrecorrientes (1,2 - 7 A). • Fuente de Alimentación AC trifásica. | EQUIPOS | 1 | U | 3 | SI | SI
3 Electrónica | 91 | Laboratorio de Electricidad | MÓDULO DE MÁQUINAS AC INCLUYE: Incluye como mínimo (1 unidad por cada item) Mobiliario especializado para el tipo de equipamiento Motor/ generador asíncrono Conectores eléctricos necesarios para manipulación del motor/generador Borneras para la conexión del motor/generador Equipos de medición eléctrica Sincronizador para el motor/generador | EQUIPOS | 2 | U | 3 | SI | SI
3 Electrónica | 92 | Laboratorio de Electricidad | MÓDULO DE MOTORES GENERADORES Y CONTROLES INCLUYE: (cantidades mínimo 1) Incluye como mínimo: Motor de corrienter alterna Generador de corriente alterna Motor monofásico de corriente alterna Motor paso a paso Servomotor DC | EQUIPOS | 2 | U | 3 | SI | SI
3 Electrónica | 93 | Laboratorio de Electricidad | MÓDULO DE PRUEBA DE FALLOS INCLUYE: Como mínimo (1 cantidad de cada item) Puesto de trabajo móvil Barras de seguridad están asociadas a cada carril de la estación de trabajo móvil. Botones pulsadores Interruptores de selección Botón de emergencia Luces indicadoras Contactores dobles Arrancador manual trifásico Contactor Relé de mando Relé de sobrecarga Relé temporizado Portafusible tripolar Transformador de control Conmutador de levas Volante de inercia Resistencias de arranque Motor con freno Arrancador progresivo Fuente de alimentación ca Cables de conexión. Juego de cables de conexión capacidad 19 A, 600 V CAT II extra flexibles con conectores de seguridad. Fusibles Conjunto de fusibles de repuesto Clase CC Rango 3 A Las etiquetas magnéticas Tacómetro Digital | EQUIPOS | 2 | U | 3 | SI | SI
3 Electrónica | 94 | Laboratorio de Electricidad | MÓDULO DIDÁCTICO DE DISTRIBUCIÓN DE ELECTRICIDAD AC INCLUYE: como mínimo 1 Estación de montaje móbil 1 Estación modular para el montaje de 3 partes 2 Transmisión de líneas trifásicas 1 Autotransformador trifásico 1 Compensador de líneas de potencia 1 Voltímetro AC 1 Medido de fases 1 Motor/generador DC 1 Módulo de cableado para motor/generador DC 1 Motor síncrono trifásico / generador 1 Módulo de cableado para motor síncrono / generador 3 Carga resistiva 3 Carga inductiva 3 Carga capacitiva 1 Voltímetro/ Amperímetro DC 1 Amperímetro AC 2 Vatímetro trifásico 2 Reostato de campo 1 Fuente de poder | EQUIPOS | 1 | U | 3 | SI | SI
3 Electrónica | 95 | Laboratorio de Electricidad | MULTÍMETRO | EQUIPOS | 5 | U | 3 | SI | SI
3 Electrónica | 96 | Laboratorio de Electricidad | PINZA AMPERIMÉTRICA | EQUIPOS | 5 | U | 3 | SI | SI
3 Electrónica | 100 | Laboratorio de Electricidad | VITRINA | MOBILIARIO ESPECIALIZADO | 2 | U | 1 | NO | NO
3 Electrónica | 105 | Laboratorio de Electrónica y Circuitos | ESTACIÓN DE SOLDADURA INCLUYE: fuente de alimentacion, cautin , pistola de calor y desoldador de succion. | HERRAMIENTAS | 10 | U | 1 | NO | NO
3 Electrónica | 106 | Laboratorio de Electrónica y Circuitos | FRECUENCÍMETRO | EQUIPOS | 4 | U | 3 | SI | SI
3 Electrónica | 107 | Laboratorio de Electrónica y Circuitos | FUENTE DE PODER REGULABLE | EQUIPOS | 10 | U | 3 | SI | SI
3 Electrónica | 108 | Laboratorio de Electrónica y Circuitos | GENERADOR DE FUNCIONES | EQUIPOS | 10 | U | 3 | SI | SI
3 Electrónica | 109 | Laboratorio de Electrónica y Circuitos | KIT DE DESARROLLO ELECTRÓNICO INCLUYE: Adaptador AC a DC para alimentación de la tarjeta, Cable USB para comunicación con el PC, Cables (Puentes de conexión), Conector para batería de 9V, Protoboard, Mínimo 6 fototransistores, Mínimo 3 potenciómetros de 10KΩ, Mínimo 10 pulsadores, Mínimo 1 sensor de temperatura, Mínimo 1 sensor de inclinación, Mínimo 1 LCD alfanumérico de mínimo 16x2 caracteres, LEDs de diferentes colores, Mínimo 1 motor DC pequeño 6 - 9 Vdc, Mínimo 1 servomotor pequeño, Mínimo 1 sensor piezoeléctrico, Mínimo 1 puente H controlador de motor, Mínimo 1 optoacoplador, Mínimo 2 transistores MOSFET, Mínimo 5 capacitores 100 uF, Mínimo 5 diodos de germanio, Resistencias de valores estándar: Mínimo15 R de220 Ω Mínimo 5R de 560 Ω Mínimo 5R de 1 KΩ Míniom 5R de 4,7 KΩ Mínimo 15R de 10 KΩ Mínimo 5R de 1 MΩ Mínimo 5R de 10 MΩ, Software con licencia, Guía de Prácticas, Manual de usuario | EQUIPOS | 10 | U | 3 | SI | SI
3 Electrónica | 111 | Laboratorio de Electrónica y Circuitos | MESON ESPECIALIZADO ELECTRÓNICA TIPO ISLA | MOBILIARIO ESPECIALIZADO | 3 | U | 1 | NO | NO
3 Electrónica | 112 | Laboratorio de Electrónica y Circuitos | MULTÍMETRO DE BANCO | EQUIPOS | 10 | U | 3 | SI | SI
3 Electrónica | 113 | Laboratorio de Electrónica y Circuitos | OSCILOSCOPIO | EQUIPOS | 10 | U | 3 | SI | SI
3 Electrónica | 115 | Laboratorio de Electrónica y Circuitos | PROTOBOARD | HERRAMIENTAS | 10 | U | 1 | NO | NO
3 Electrónica | 118 | Laboratorio de Electrónica y Circuitos | TARJETA DE DESARROLLO ELECTRÓNICO | EQUIPOS | 10 | U | 1 | SI | NO
3 Electrónica | 119 | Laboratorio de Electrónica y Circuitos | VITRINA | MOBILIARIO ESPECIALIZADO | 4 | U | 1 | NO | NO
3 Electrónica | 167 | Laboratorio de Física- Química | BALANZA ANALÍTICA | EQUIPOS | 1 | U | 3 | SI | SI
3 Electrónica | 168 | Laboratorio de Física- Química | BAÑO MARÍA CON TAPA TRANSPARENTE | EQUIPOS | 2 | U | 3 | SI | SI
3 Electrónica | 170 | Laboratorio de Física- Química | CARTUCHO DE GAS BUTANO | INSUMO | 20 | U | 1 | NO | NO
3 Electrónica | 171 | Laboratorio de Física- Química | DUCHA MIXTA DE EMERGENCIA ( DUCHA Y LAVAOJOS) | EQUIPOS | 1 | U | 3 | SI | SI
3 Electrónica | 173 | Laboratorio de Física- Química | EQUIPO MEDIDOR MULTIPARAMÉTRICO PARA LA CALIDAD DE AGUA INCLUYE: Mide los siguientes paraemtros: pH pH/mV ORP Oxigeno disuelto Conductividad Resistividad TDS Salinidad Gravedad especifica del agua de mar Presión atmosférica Temperatura | EQUIPOS | 1 | U | 3 | SI | SI
3 Electrónica | 175 | Laboratorio de Física- Química | FUENTE DE PODER | EQUIPOS | 2 | U | 3 | SI | SI
3 Electrónica | 176 | Laboratorio de Física- Química | GAFAS DE PROTECCIÓN | INSUMO | 15 | U | 1 | NO | NO
3 Electrónica | 177 | Laboratorio de Física- Química | GUANTES DE PROTECCIÓN | INSUMO | 15 | U | 1 | NO | NO
3 Electrónica | 178 | Laboratorio de Física- Química | KIT PARA PRACTICAS DE TEMPERATURA Y CALOR INCLUYE: CONTENEDOR DE PLASTICO MAS TAPA x1; SOPORTE UNIVERSAL x1; VARILLA DE SOPORTE x2; ANILLO DE SOPORTE CON VARILLA x1; DOBLE NUEZ x1; PINZA UNIVERSAL x1; MATRAZ ERLENMEYER x1; JUEGO DE TAPONES DE GOMA x1; TERMÓMETRO x2; CALORÍMETRO x1; AGITADOR x1; JUEGO DE TUBOS x1; SOPORTE PARA TUBOS x1; REJILLA CON PORCELANA x1; PROBETA GRADUADO x1; MANGUERA x1; CRONOMETRO x1; CINTA MÉTRICA x1; HILO SEDAL x2; VASO DE PRECIPITACIÓN x1. | EQUIPOS | 3 | U | 3 | SI | SI
3 Electrónica | 179 | Laboratorio de Física- Química | KIT COMPLEMENTARIOS DE QUIMICA: INCLUYE: Anillo de soporte metálico Probeta graduada vidrio reloj Pipeta graduada Soporte Vertical Varilla de soporte Escobilla de cerda Embudo de filtración Pinza de Angulo Recto Pinza para buretas Bureta gradúas Piseta Doble nuez Mechero Bunsen Tubo de seguridad para gas | EQUIPOS | 3 | U | 1 | NO | NO
3 Electrónica | 180 | Laboratorio de Física- Química | KIT DE QUÍMICA GENERAL: INCLUYE: Tubo refrigerante de vidrio Pinza universal Pinzas para tubo de ensayo Mortero de porcelana y pilón Rollo de papel indicador Agitadores de vidrio Espátula con cuchara Gradillas para tubos de ensayo Tubos de ensayo Pera pipeteadora Rejilla metálica Trípode con anillo Vaso de precipitación de vidrio | EQUIPOS | 3 | U | 1 | NO | NO
3 Electrónica | 181 | Laboratorio de Física- Química | KIT PARA PRACTICAS DE CAÍDA LIBRE, INCLUYE: CONTADOR UNIVERSAL x1; MECANISMO DE ANCLAJE Y DISPARO DE LA ESFERA x1; SWITCH DE IMPACTO x1; SOPORTE PARA VARILLAS x1; DOBLE NUEZ x2; ESCALA DE MEDICIÓN LINEAL x1; JUEGO DE ESFERAS PARA EXPERIMENTACIÓN x1. | EQUIPOS | 3 | U | 3 | SI | SI
3 Electrónica | 182 | Laboratorio de Física- Química | KIT PARA PRACTICAS DE CONSERVACIÓN DE ENERGÍA MECÁNICA/ RUEDA DE MAXWELL. INCLUYE: RUEDA DE MAXWELL x1; BARRERA FOTOELÉCTRICA x1; MECANISMO DE ANCLAJE Y LIBERACIÓN DE LA RUEDA x1; SOPORTE PARA VARILLAS x1; JUEGO DE VARILLA DE SOPORTE x1; DOBLE NUEZ x1; ESCALA DE MEDICIÓN LINEAL x1; CONTADOR UNIVERSAL x1. | EQUIPOS | 4 | U | 3 | SI | SI
3 Electrónica | 183 | Laboratorio de Física- Química | KIT PARA PRACTICAS DE DINÁMICA Y ENERGÍA. INCLUYE: MODULO INTERFAZ DE ADQUISICION DE DATOS x1; BARRERA FOTOELÉCTRICA x2; POLEA PARA BARRERA FOTOELÉCTRICA x1; SENSOR DE MOVIMIENTO x1; PISTA DE DEMOSTRACIÓN x1; TOPES O FINALES DE PISTA x2; CARRO DE EXPERIMENTACIÓN x2; DISPOSITIVO ARRANCADOR DE MOVIMIENTO x1; ACCESORIOS PARA PRACTICAS DE COLISIONES x1; JUEGO DE PESAS RANURADAS x1; BALANZA DIGITAL x1; HILO SEDAL x1; | EQUIPOS | 3 | U | 3 | SI | SI
3 Electrónica | 184 | Laboratorio de Física- Química | KIT PARA PRACTICAS DE ELECTROTECNIA/ELECTRÓNICA BÁSICA INCLUYE: UNIDAD DE ALIMENTACIÓN x1; PANEL DE CONEXIÓN UNIVERSAL x1; JUEGO DE COMPONENTES PARA ELECTROTECNIA Y ELECTRÓNICA x1; JUEGO DE CONECTORES TIPO PUENTE x1; JUEGO DE CABLES DE CONEXIÓN x1; MANUAL DE PRÁCTICAS x1. | EQUIPOS | 2 | U | 3 | SI | SI
3 Electrónica | 185 | Laboratorio de Física- Química | KIT PARA PRACTICAS DE EQUIVALENTE MECÁNICO DE CALOR. INCLUYE: MAQUINA DE EQUIVALENTE MECÁNICO DE CALOR x1; CILINDRO DE FRICCIÓN COBRE PARA CALORÍMETRO x1; CILINDRO DE FRICCIÓN ALUMINIO PARA CALORÍMETRO x1; JUEGO DE PESAS x1; BALANZA DIGITAL x1; JUEGO DE DINAMÓMETROS x1. | EQUIPOS | 3 | U | 3 | SI | SI
3 Electrónica | 186 | Laboratorio de Física- Química | KIT PARA PRACTICAS DE LANZAMIENTO DE PROYECTILES. INLCLUYE: DISPOSITIVO DE LANZAMIENTO x1; ESFERA DE LANZAMIENTO x1; ESCALA DE MEDICIÓN LINEAL x1; BASE SOPORTE x1; ADITAMENTO PARA MARCACIÓN DEL ALCANCE DEL PROYECTIL x1; CINTA MÉTRICA x1; MEDIDOR DE VELOCIDAD x1 | EQUIPOS | 3 | U | 3 | SI | SI
3 Electrónica | 187 | Laboratorio de Física- Química | KIT PARA PRACTICAS DE LEY DE HOOKE, INCLUYE: SOPORTE PARA VARILLAS x1; ESCALA DE MEDICIÓN LINEAL x1; VARILLA DE SOPORTE x1; DOBLE NUEZ x1; SOPORTE DE RESORTE x1; JUEGO DE PESAS x1; BANDAS DE GOMA x1; JUEGO DE RESORTES HELICOIDAL X1; RESORTE HELICOIDAL x1; HILO SEDAL x1. | EQUIPOS | 4 | U | 3 | SI | SI
3 Electrónica | 188 | Laboratorio de Física- Química | KIT PARA PRACTICAS DE MOVIMIENTO ROTACIONAL, INCLUYE: MODULO INTERFAZ DE ADQUISICION DE DATOS x1; SENSOR DE MOVIMIENTO x1; MODELO ROTACIONAL x1; DISPOSITIVO ARRANCADOR DE MOVIMIENTO ROTACIONAL x1; SOPORTE DEL MODELO ROTACIONAL x1; ACCESORIOS PARA AUMENTO DE INERCIA x1; VARILLA DE SOPORTE x1; POLEA x1; JUEGO DE PESAS RANURADAS x1; HILO SEDAL x2. | EQUIPOS | 3 | U | 3 | SI | SI
3 Electrónica | 189 | Laboratorio de Física- Química | KIT PARA PRACTICAS DE SISTEMAS DE MEDIDAS INCLUYE: CONTADOR UNIVERSAL x1; BARRERA FOTOELÉCTRICA x2; SOPORTE UNIVERSAL x1; VARILLA DE SOPORTE x1; SOPORTE DE PÉNDULO x1; DOBLE NUEZ x2; HILO SEDAL x2; PÉNDULO x1; CALIBRADOR PIE DE REY x1; MICROMETRO x1; ESFERÓMETRO x1; BALANZA MECÁNICA DE PRECISIÓN x1; JUEGO DE PESAS DE PRECISIÓN x1; JUEGO DE FIGURAS GEOMÉTRICAS PARA PRACTICAS DE DENSIDAD x1; CINTA MÉTRICA x1; COLUMNA DE HIERRO x1; PLACA DE VIDRIO x1; VIDRIO RELOJ x1; JUEGO DE TUBOS x1 | EQUIPOS | 4 | U | 3 | SI | SI
3 Electrónica | 190 | Laboratorio de Física- Química | MANGUERA PARA GAS GLP | INSUMO | 5 | U | 1 | NO | NO
3 Electrónica | 191 | Laboratorio de Física- Química | MECHERO BUNSEN | HERRAMIENTAS | 3 | U | 1 | NO | NO
3 Electrónica | 192 | Laboratorio de Física- Química | MECHERO DE ALCOHOL | HERRAMIENTAS | 3 | U | 1 | NO | NO
3 Electrónica | 193 | Laboratorio de Física- Química | MECHERO DE BUTANO PORTATIL | HERRAMIENTAS | 3 | U | 1 | NO | NO
3 Electrónica | 194 | Laboratorio de Física- Química | MESA DE TRABAJO TIPO ISLA (ACERO INOX AISI 304) | MOBILIARIO ESPECIALIZADO | 3 | U | 1 | NO | NO
3 Electrónica | 195 | Laboratorio de Física- Química | MESÓN EMPOTRADO A PARED | MOBILIARIO ESPECIALIZADO | 6.44 | m | 1 | NO | NO
3 Electrónica | 196 | Laboratorio de Física- Química | MESÓN EMPOTRADO A PARED CON LAVABO | MOBILIARIO ESPECIALIZADO | 1 | U | 1 | NO | NO
3 Electrónica | 197 | Laboratorio de Física- Química | MICROSCOPIO ÓPTICO DE ALUMNO | EQUIPOS | 2 | U | 3 | SI | SI
3 Electrónica | 198 | Laboratorio de Física- Química | MODULO DE ADQUISICIÓN DE DATOS CON PANTALLA GRAFICA - DATALOGGER | EQUIPOS | 6 | U | 3 | SI | SI
3 Electrónica | 199 | Laboratorio de Física- Química | MUEBLE AÉREO | MOBILIARIO ESPECIALIZADO | 3 | U | 1 | NO | NO
3 Electrónica | 200 | Laboratorio de Física- Química | MUEBLE AÉREO CON PUERTA ABATIBLE METÁLICA | MOBILIARIO ESPECIALIZADO | 3 | U | 1 | NO | NO
3 Electrónica | 201 | Laboratorio de Física- Química | MUEBLE MODULAR DE CUATRO CAJONES DE ALMACENAMIENTO | MOBILIARIO ESPECIALIZADO | 3 | U | 1 | NO | NO
3 Electrónica | 202 | Laboratorio de Física- Química | MUEBLE MODULAR DE TRES CAJONES SIMPLE | MOBILIARIO ESPECIALIZADO | 3 | U | 1 | NO | NO
3 Electrónica | 203 | Laboratorio de Física- Química | MUEBLE MODULAR PARA EQUIPOS DOBLE | MOBILIARIO ESPECIALIZADO | 3 | U | 1 | NO | NO
3 Electrónica | 204 | Laboratorio de Física- Química | MUEBLE MODULAR PARA LAVADO DOBLE | MOBILIARIO ESPECIALIZADO | 1 | U | 1 | NO | NO
3 Electrónica | 205 | Laboratorio de Física- Química | MULTÍMETRO | EQUIPOS | 2 | U | 3 | SI | SI
3 Electrónica | 206 | Laboratorio de Física- Química | OSCILOSCOPIO | EQUIPOS | 2 | U | 3 | SI | SI
3 Electrónica | 207 | Laboratorio de Física- Química | PH METRO DE LABORATORIO | EQUIPOS | 2 | U | 3 | SI | SI
3 Electrónica | 209 | Laboratorio de Física- Química | PLATO AGITADOR CALENTADOR | EQUIPOS | 1 | U | 3 | SI | SI
3 Electrónica | 211 | Laboratorio de Física- Química | TABURETE TIPO GRADILLA DE TRES PELDAÑOS | MOBILIARIO ESPECIALIZADO | 1 | U | 1 | NO | NO
3 Electrónica | 213 | Laboratorio de Física- Química | VITRINA | MOBILIARIO ESPECIALIZADO | 4 | U | 1 | NO | NO
3 Electrónica | 220 | Laboratorio de Hidraúlica y Neumática | MÓDULO DE HIDRÁULICA INCLUYE: • 1 (u) Válvula limitadora de presión de funcionamiento 6 Mpa La válvula limita la presión en la conexión P frente a la presión en T al valor ajustado. Ajuste: manual Válvula de antirretorno incluida Presión de funcionamiento: 6 MPa (60 bar) Presión máxima admisible: 12 MPa (120 bar) Boquillas de acoplamiento auto obturadoras con fuga de aceite reducida Sistema de fijación rápida" • 1 (u) Regulador de caudal de 2 vías Accionamiento: manual Presión diferencial del equilibrador manométrico: 0,55 MPa (5,5 bar) Presión de funcionamiento: 6 MPa (60 bar) Presión máxima admisible: 12 MPa (120 bar) Boquillas de acoplamiento auto obturadoras con fuga de aceite reducida Sistema de fijación rápida • 1 (u) Regulador de flujo unidireccional, presión de funcionamiento 6 Mpa Accionamiento: manual Válvula de antirretorno integrada Presión de funcionamiento: 6 MPa (60 bar) Presión máxima admisible: 12 MPa (120 bar) Boquillas de acoplamiento/zócalo de acoplamiento auto obturadores con fuga de aceite reducida" • 1 (u) Válvula de antirretorno, desbloqueable Accionamiento: hidráulico Presión de funcionamiento: 6 MPa (60 bar) Presión máxima admisible: 12 MPa (120 bar) Boquillas de acoplamiento auto obturadoras con fuga de aceite reducida Sistema de fijación rápida • 1 (u) Válvula de antirretorno, 0,6 MPa de presión de apertura Permanece cerrada. Accionamiento: hidráulico Longitud del tubo flexible: 1000 mm Presión de funcionamiento: 6 MPa (60 bar) Presión máxima admisible: 12 MPa (120 bar) Zócalos de acoplamiento auto obturadores con fuga de aceite reducida • 1 (u) Válvula de 4/2 vías, accionada manualmente, accionada por muelle Accionamiento manual Presión de funcionamiento: 6 MPa (60 bar) Presión máxima admisible: 12 MPa (120 bar) Esquema de conexión de válvula, hidráulico ISO/DIN 4401, tamaño 02 Boquillas de acoplamiento auto obturadoras con fuga de aceite reducida Sistema de fijación rápida • 1 (u) Válvula 4/3 vías, manual, posición central a descarga (AB --T) Accionamiento manual Presión de funcionamiento: 6 MPa (60 bar) Presión máxima admisible: 12 MPa (120 bar) Esquema de conexión de válvula, hidráulico ISO/DIN 4401, tamaño 02 Boquillas de acoplamiento auto obturadoras con fuga de aceite reducida Sistema de fijación rápida • 1 (u) Válvula de 4/3 vías, manual, con centro cerrado y enclavamiento Accionamiento manual Presión de funcionamiento: 6 MPa (60 bar) Presión máxima admisible: 12 MPa (120 bar) Esquema de conexión de válvula, hidráulico ISO/DIN 4401, tamaño 02 Boquillas de acoplamiento auto obturadoras con fuga de aceite reducida Sistema de fijación rápida • 1 (u) Válvula de cierre Accionamiento manual Presión de funcionamiento: 6 MPa (60 bar) Presión máxima admisible: 12 MPa (120 bar) Esquema de conexión de válvula, hidráulico ISO/DIN 4401, tamaño 02 Boquillas de acoplamiento auto obturadoras con fuga de aceite reducida Sistema de fijación rápida • 2 (u) Cilindro diferencial 16/10/200 con cubierta Presión de funcionamiento: 6 MPa (60 bar) Presión máxima admisible: 12 MPa (120 bar) De doble efecto Boquillas de acoplamiento auto obturadoras con fuga de aceite reducida Sistema de fijación rápida Émbolo Ø: 16 mm Vástago Ø: 10 mm Carrera: 200 mm Proporción de superficies 1 : 1,6 • 1 (u) Peso de 9 kg para cilindro Peso para montar en una columna modo de carga de tracción o de compresión de un cilindro hidráulico. Con cabeza de horquilla y guía de deslizamiento. Sirve para someter a los cilindros hidráulicos a una carga definida. • 1 (u) Motor hidráulico Los pasos del fluido hacen girar el motor. Si cambia el sentido del flujo, cambia también el sentido de giro. El selector de circuito canaliza las fugas del motor hacia la parte de baja presión. Presión de funcionamiento: 6 MPa (60 bar) Presión máxima admisible: 12 MPa (120 bar) Presión máxima admisible en el conducto de retorno: 5 MPa (50 bar) Volumen absorbido: 8,2 cm³ por revolución, 0 – 10 l/min corresponde a 0 – 1.220 r.p.m. Diseño: Orbit Boquillas de acoplamiento auto obturadoras con fuga de aceite reducida Sistema de fijación rápida • 2 (u) Conector en T El distribuidor puede conectarse en cualquier momento y en cualquier punto. Conexiones: 2 boquillas de acoplamiento y 1 zócalo de acoplamiento Presión máxima admisible: 12 MPa (120 bar) Acoplamientos auto obturadores con fuga de aceite reducida • 2 (u) Distribuidor de 4 vías con manómetro Margen de medición y presión máxima admisible: 10 MPa (100 bar) Calidad: 1,6 % del máximo de la escala Presión de funcionamiento: estática, 3/4 del máximo de la escala Presión de funcionamiento: dinámica, 2/3 del máximo de la escala Amortiguación glicerina Boquillas de acoplamiento auto obturadoras con fuga de aceite reducida • 3 (u) Manómetro Margen de medición y presión máxima admisible: 10 MPa (100 bar) Calidad: 1,6 % del máximo de la escala Presión de funcionamiento estática: 3/4 del máximo de la escala Presión de funcionamiento dinámica: 2/3 del máximo de la escala Amortiguación glicerina Acoplamientos auto obturadores con fuga de aceite reducida" • 1 (u) Sensor de caudal El número de revoluciones del motor hidráulico de 0 a 1220 r.p.m. corresponde a una tensión de 0 a 10 V y a un caudal de 0 a 10 l/min. Marcha a derechas/izquierdas: Salida como valor analógico de 0 a 10 V Tensión de funcionamiento: 24 V DC Margen de medición: 0 – 10 l/min Salida analógica: 0 – 10 V Conexión eléctrica en conectores de seguridad de 4 mm • 2 (u) Relé, triple Relé, triple con barras de alimentación, carga de 5 A tiempo de llamada 10 ms, tiempo de caída 8 ms. • 1 (u) Entrada de señales eléctricas Entrada de señales eléctricas con 1 interruptor y 3 pulsadores con contactos abiertos y cerrados carga máxima de los contactos 2 A. • 1 (u) Final de carrera eléctrico, accionado por la izquierda Final de carrera eléctrico, accionado por la izquierda con contactos NA y NC conexión rápida soporta Máx. 5 A • 1 (u) Final de carrera eléctrico, accionado por la derecha Final de carrera eléctrico, accionado por la derecha con contactos NA y NC conexión rápida soporta Máx. 5 A • 1 (u) Kit de montaje para cilindros Para el montaje de sensores, corresponde a accesorios para el montaje sobre el cilindro hidráulico de guías o rieles. • 1 (u) Válvula de doble bobina de 4/2 vías, con enclavamiento Accionamiento bobina de conmutación Presión de funcionamiento: 6 MPa (60 bar) Presión máxima admisible: 12 MPa (120 bar) Esquema de conexión de válvula, hidráulico ISO/DIN 4401, tamaño 02 Boquillas de acoplamiento auto obturadoras con fuga de aceite reducida Tensión: 24 V DC Potencia 6,5 W Conexión eléctrica, conectores de seguridad de 4 mm Sistema de fijación rápida • 1 (u) Electroválvula de 4/2 vías, con reposición por muelle Accionamiento bobina de conmutación Presión de funcionamiento: 6 MPa (60 bar) Presión máxima admisible: 12 MPa (120 bar) Esquema de conexión de válvula, hidráulico ISO/DIN 4401, tamaño 02 Boquillas de acoplamiento auto obturadoras con fuga de aceite reducida Tensión: 24 V DC Potencia 6,5 W Conexión eléctrica, conectores de seguridad de 4 mm Sistema de fijación rápida • 1 (u) Electroválvula de 4/3 vías, posición centro cerrado Accionamiento bobina de conmutación Presión de funcionamiento: 6 MPa (60 bar) Presión máxima admisible: 12 MPa (120 bar) Esquema de conexión de válvula, hidráulico ISO/DIN 4401, tamaño 02 Boquillas de acoplamiento auto obturadoras con fuga de aceite reducida Tensión: 24 V DC Potencia 6,5 W Conexión eléctrica, conectores de seguridad de 4 mm Sistema de fijación rápida • 1 (u) Presostato, electrónico El presostato puede conectarse en cualquier momento y en cualquier punto para medir la presión y tiene dos salidas de conexión y una salida analógica. Tensión de funcionamiento: 18 – 35 V DC Salidas de conexión 2 x PNP máx. 1,2 A Margen de medición y presión máxima admisible: 10 MPa (100 bar) Salida analógica: 0 – 10 V Indicación digital de 4 cifras orientable en dos ejes Conexión eléctrica M12, de 5 polos en clavijas de seguridad de 4 mm Acoplamientos auto obturadores con fuga de aceite reducida • 2 (u) Detector de posición electrónico corriente máxima de salida 100 mA Detector de posición magneto resistivo, de accionamiento magnético Conexión mediante zócalos de seguridad de 4 mm Salida de conexión, contacto abierto en reposo (PNP) con indicación de estado de conmutación Resistente a sobrecarga y cortocircuitos con protección contra inversión de polaridad Tensión de funcionamiento: 5 – 30 V CC Corriente de salida: máx. 100 mA Tiempo de conmutación (on/off) máximo 1 ms Sistema de fijación para ranura para sensores 8 • 6 (u) Manguera flexible hidráulica longitud 600 mm La manguera de alta presión consta de tres capas: La capa más interna es de goma sintética, seguida por una malla de alambre y una funda de goma sintética resistente a la abrasión. Los acoplamientos rápidos son auto sellantes cuando se desacoplan. Presión de funcionamiento 6 MPa (60 bar) Presión máx. admisible 12 MPa (120 bar) Margen de temperatura -40 – + 125 °C Radio de doblado mínimo 100 mm DN 06 (Ø 6,3 mm) • 4 (u) Manguera flexible hidráulica longitud 1000 mm La manguera de alta presión consta de tres capas: La capa más interna es de goma sintética, seguida por una malla de alambre y una funda de goma sintética resistente a la abrasión. Los acoplamientos rápidos son auto sellantes cuando se desacoplan. Presión de funcionamiento 6 MPa (60 bar) Presión máx. admisible 12 MPa (120 bar) Margen de temperatura -40 – + 125 °C Radio de doblado mínimo 100 mm DN 06 (Ø 6,3 mm) • 2 (u) Manguera flexible hidráulica longitud 1500 mm La manguera de alta presión consta de tres capas: La capa más interna es de goma sintética, seguida por una malla de alambre y una funda de goma sintética resistente a la abrasión. Los acoplamientos rápidos son auto sellantes cuando se desacoplan. Presión de funcionamiento 6 MPa (60 bar) Presión máx. admisible 12 MPa (120 bar) Margen de temperatura -40 – + 125 °C Radio de doblado mínimo 100 mm DN 06 (Ø 6,3 mm) • 1 (u) MESA DE TRABAJO HIDRÁULICA – ELECTROHIDRÁULICA Mesa de Fabricación Local. Se tiene la opción de presentarse distintos tipos de placas (ranuradas para montaje de los elementos, con agujeros para sujeción de los elementos con vinchas, entre otros), con el fin de poder realizar las prácticas con completa seguridad, tanto para los estudiantes como de los componentes del panel de neumática. Dimensiones de la placa 700 x 1100 mm. Trabajo Doble lado • 1 (u) Fuente de alimentación, Tensión de salida 24 Vdc Tensión de entrada: 85 – 265 V AC (47 – 63 Hz) Tensión de salida: 24 V DC, a prueba de cortocircuitos Corriente de salida: máx. 4,5 A • 1 (u) Conjunto de cables con conectores de seguridad Juego completo, compuesto por una cantidad superior a 90 cables de laboratorio de seguridad con clavijas de seguridad de 4 mm o 2 mm en rojo y en azul: Conectores con vaina protectora rígida y conector axial tipo zócalo Sección de cable: 1 mm2 Carga admisible: 16 A • 1 (u) Unida limitadora de presión La unidad limitadora de presión se coloca sobre la boquilla de acoplamiento auto obturadora con fuga de aceite reducida para abrir la última sin tener que ejercer mucha fuerza. Con ello se pueden descargar presiones hidráulicas encerradas. • 1 (u) Unidad hidráulica 120 V ac 60 Hz Presión de funcionamiento: 6 MPa (60 bar) Motor: corriente alterna monofásica con protección de sobrecarga, condensador de arranque e interruptor on/off Depósito: de acuerdo a consumo de dispositivos a utilizarse en el banco Filtro de aire y de retorno Boquillas de acoplamiento auto obturadoras con fuga de aceite reducida para P y T Zócalo de conexión para retorno sin presión Brida para conexión a recipiente calibrado Tensión nominal: 110 V AC Potencia nominal: 0,55 kW Frecuencia: 60 Hz Caudal (revoluciones nominales): 2,7 l/min a 1680 RPM • 1 (u) Interfaz para adquisición de datos - Electro hidráulica Interfaz para adquisición de datos para interactuar entre PC y tablero de prácticas. La conexión se efectúa a través del puerto USB del Interfaz y procesa las entradas y salidas de la unidad de conexión universal en función de su programación. Incluye software Hidráulica para interacción entre PC y elementos reales. | EQUIPOS | 2 | U | 3 | SI | SI
3 Electrónica | 221 | Laboratorio de Hidraúlica y Neumática | MÓDULO DE NEUMÁTICA INCLUYE: 4 (u) Válvula de 3/2 vías accionada por pulsador, normalmente cerrada, válvula de asiento, accionamiento directo, unilateral retorno por muelle. 1 (u) Válvula de 3/2 vías accionada por pulsador, normalmente abierta, válvula de asiento, accionamiento directo, unilateral retorno por muelle. 1 (u) Válvula de 5/2 vías con interruptor selector manual, presión 0 - 800 Kpa, caudal nominal 60 l/min. 1 (u) Válvula de 3/2 vías con interruptor selector, normalmente cerrada, presión 0 - 800 Kpa, caudal nominal 60 l/min. 2 (u) Válvula de 3/2 vías, accionada por rodillo, normalmente cerrada, presión 0 - 800 Kpa, caudal nominal 80 l/min. 2 (u) Detector de proximidad neumático, con fijación para cilindro, presión 2 - 8 bar, tiempos de conmutación 22 ms/52 ms desconexión, con indicación óptica. 1 (u) Temporizador neumático, normalmente cerrado, con botón ajustable modificando el tiempo de retardo entre 2 y 30 seg. 1 (u) Válvula de secuencia, presión funcionamiento/pilotaje: 1,8-8 bar / 1-8 bar, caudal 100 l/min. 5 (u) Válvula de 3/2 vías, mando directo monoestable con reposición por muelle NC, presión de mando 1,5 a 10 bar 1 (u) Válvula de 5/2 vías, mando directo monoestable con reposición por muelle, presión de mando 1,5 a 10 bar 5 (u) Válvula de impulsos de 5/2 vías, mando directo biestable presión de mando 1,5 a 10 bar. 5 (u) Selector de circuito (OR), válvula selectora caudal nominal 500 l/min. 5 (u) Válvula de simultaneidad (AND), válvula de simultaneidad caudal nominal 550 l/min. 1 (u) Escape rápido, válvula de asiento presión 0,5 - 10 bar. 6 (u) Regulador de flujo unidireccional, caudal en sentido restringido 0-85 l/min en sentido libre 100 - 110 l/min. 1 (u) Cilindro de simple efecto, carrera máxima 50 mm, fuerza a 6 bar - 150 N, fuerza mínima del muelle de retorno 13,5 N. 4 (u) Cilindro de doble efecto, carrera máxima 100 mm, fuerza a 6 bar - 165 N, fuerza de retroceso 140 N. 1 (u) Válvula de interrupción con filtro y regulador, caudal nominal 120 l/min regulación de 0,5 - 7 bar, unidad filtrante 40 Un 6 (u) Regulador de presión con manómetro, con conectores de acople rápido y tamaño optimizado. 2 (u) Manómetro, construido con tubo Bourdon capacidad de 0 - 10 bar clase 1,6. 1 (u) Distribuidor de aire, con 8 válvulas antirretorno alimentación PUN 6x1 distribución 8 conexiones PUN 4x0,75 4 (u) Tubo de plástico, 4 x 0,75 plata 10 m diámetro exterior/interior 4 mm/ 2,6 mm 1 (u) Válvula de 3/2 vías con pulsador de emergencia, normalmente abierta, el pulsador en color rojo se vuelve a la posición normal girándolo horariamente. 1 (u) Válvula de 3/2 vías, accionada por rodillo en un sentido, cerrada, válvula de asiento caudal 80 l/min. 1 (u) Válvula de contrapresión, activada frontalmente por la leva del cilindro fuerza de cierre a 6 bar: 12,5 N. 1 (u) Temporizador neumático, normalmente abierto, señal de control neumática, reposición mediante muelle, ajustable entre 2 y 30 seg. 1 (u) Contador neumático con preselección, dispositivo mecánico, display de 5 dígitos, pulso de activación 10 ms, frecuencia de recuento 2 Hz. 1 (u) Módulo de pasos comprende tres módulos TAA y un módulo TAB, caudal nominal 60 l/min, presión 2-8 bar. 2 (u) Válvula de antirretorno, pilotada 1 (u) Entrada de señales eléctricas con 1 interruptor y 3 pulsadores con contactos abiertos y cerrados carga máxima de los contactos 2 A. 2 (u) Relé, triple con barras de alimentación, carga de 5 A tiempo de llamada 10 ms, tiempo de caída 8 ms. 1 (u) Final de carrera eléctrico, accionado por la izquierda con contactos NA y NC conexión rápida soporta Max. 5 A. 1 (u) Final de carrera eléctrico, accionado por la derecha con contactos NA y NC conexión rápida soporta Max. 5 A. 1 (u) Sensor de proximidad, óptico, girable 360° con enclavamiento cada 15°, salida por contacto NA PNP, detección ajustable 70 - 300 mm con indicador LED. 2 (u) Detector de posición electrónico con elemento con fijación a cilindro, tiempo de conmutación 1 ms, salida NA en reposo con indicador de conmutación. 1 (u) Electroválvulas de 3/2 vías con LED, normalmente cerrada tiempo de conmutación on/off: 6/16 ms. 1 (u) Electroválvula de 5/2 vías con LED, tiempo de conmutación on/off 7/19 ms. 2 (u) Válvula de doble bobina de 5/2 vías con LED, tiempo de conmutación 7 ms. 1 (u) Sensor de presión con indicador, girable 360°, con salida conexión PNP y salida analógica de 0-10 VDC. 1 (u) Temporizador, doble con retardo conexión y retardo a la desconexión carga máxima 5A, retardos ajustables de 0,5 - 10 s. 1 (u) Contador electrónico con preselección, frecuencia máxima de conteo 30 Hz, valor preseleccionado de 4 dígitos identificación por colores amarillo-rojo. 1 (u) Pulsador de EMERGENCIA, eléctrico con pulsador de retención contactos NA y NC carga máxima de contactos 8 A. 1 (u) Sensor de proximidad, inductivo, protección contra polaridad, cortocircuito y sobrecarga, salida de contacto NO PNP, girable 360°, distancia 0- 4 mm. 1 (u) Sensor de proximidad, capacitivo, protección contra polaridad, cortocircuito y sobrecarga, salida de contacto NO PNP, girable 360°, distancia 0- 4 mm. 1 (u) Terminal de válvulas con dos electroválvulas 5/2 vías y dos 5/2 vías de impulsos. 1 (u) Sensor de flujo con display, Régimen de Indicación 5-50 l/min Tensión de funcionamiento 24 VDC Precisión FS: 5% 1 (u) Fuente de alimentación, Tensión de salida 24 VDC s prueba de cortocircuitos, corriente de salida Max. 4 A, Tensión de entrada 85 - 264 VAC 60 Hz. 1 (u) Conjunto de cables con vaina de protección cantidad 98 unidades (varias dimensiones desde 50 mm hasta 150 mm) dos colores. 1 (u) Cable para la conexión digital de entradas y salidas. 1 (u) Caja de conexión que permite la conexión de 8 sensores y 8 actuadores con cables de 4 mm, conector acorde a la adquisición de datos. 1 (u) Caja de conexión para dispositivos analógicos permite la conexión de 4 entradas 0- 10 VDC 4 entradas de corriente 4 -20 mA y dos salidas analógicas 0-10 VDC. 1 (u) Cable con conectores para la conexión de entradas y salidas analógicas. 1 (u) Interfaz para adquisición de datos para interactuar entre PC y tablero de prácticas. La conexión se efectúa a través del puerto USB del Interfaz y procesa las entradas y salidas de la unidad de conexión universal en función de su programación. Incluye software para Neumática interacción entre PC y elementos reales." 1 (u) Conector de fijación para componentes en paneles de prácticas. 1 (u) Caja de accesorios contiene racores neumáticos y accesorios para tubos, así como cortatubos y herramienta de desmontaje para racores neumáticos. 1 (u) Mesa de Fabricación Local. Se tiene la opción de presentarse distintos tipos de placas (ranuradas para montaje de los elementos, con agujeros para sujeción de los elementos con vinchas, entre otros), con el fin de poder realizar las prácticas con completa seguridad, tanto para los estudiantes como de los componentes del panel de neumática. Dimensiones de la placa 700 x 1100 mm. Trabajo Doble lado 1 (u) Manual de Prácticas con ejercicios para Neumática en CD y libro impreso Licencia Institucional. 1 (u) Manual de prácticas complementarios para neumática con circuitos en aplicaciones industriales en CD y libro impreso Licencia Institucional. 1 (u) Manual de prácticas con ejercicios para el estudio de Electro neumática en CD y libro impreso Licencia Institucional | EQUIPOS | 2 | U | 3 | SI | SI
3 Electrónica | 224 | Laboratorio de Hidraúlica y Neumática | VITRINA | MOBILIARIO ESPECIALIZADO | 4 | U | 1 | NO | NO
3 Electrónica | 232 | Laboratorio de Mantenimiento e Instalaciones Eléctricas | ANALIZADOR DE ENERGÍA Y DE LA CALIDAD ELÉCTRICA | EQUIPOS | 1 | U | 3 | SI | SI
3 Electrónica | 234 | Laboratorio de Mantenimiento e Instalaciones Eléctricas | BORNERAS PARA RIEL DIN | INSUMO | 1000 | U | 1 | NO | NO
3 Electrónica | 235 | Laboratorio de Mantenimiento e Instalaciones Eléctricas | BORNERAS PARA RIEL DIN TIERRA | INSUMO | 300 | U | 1 | NO | NO
3 Electrónica | 236 | Laboratorio de Mantenimiento e Instalaciones Eléctricas | BOTÓN DE PARO DE EMERGENCIA | INSUMO | 6 | U | 1 | NO | NO
3 Electrónica | 237 | Laboratorio de Mantenimiento e Instalaciones Eléctricas | CABLE #12AWG | INSUMO | 600 | m | 1 | NO | NO
3 Electrónica | 238 | Laboratorio de Mantenimiento e Instalaciones Eléctricas | CABLE #14AWG | INSUMO | 600 | m | 1 | NO | NO
3 Electrónica | 239 | Laboratorio de Mantenimiento e Instalaciones Eléctricas | CABLE MULTIPAR 10 PARES #18 | INSUMO | 40 | m | 1 | NO | NO
3 Electrónica | 240 | Laboratorio de Mantenimiento e Instalaciones Eléctricas | CABLE MULTIPAR 12 PARES #16 | INSUMO | 40 | m | 1 | NO | NO
3 Electrónica | 241 | Laboratorio de Mantenimiento e Instalaciones Eléctricas | CABLE MULTIPAR 8 PARES, #16 | INSUMO | 40 | m | 1 | NO | NO
3 Electrónica | 242 | Laboratorio de Mantenimiento e Instalaciones Eléctricas | CANALETA 25x25cm | INSUMO | 3 | U | 1 | NO | NO
3 Electrónica | 243 | Laboratorio de Mantenimiento e Instalaciones Eléctricas | CANALETA 40x60 cm | INSUMO | 9 | U | 1 | NO | NO
3 Electrónica | 244 | Laboratorio de Mantenimiento e Instalaciones Eléctricas | CANALETA 60x40 cm | INSUMO | 9 | U | 1 | NO | NO
3 Electrónica | 245 | Laboratorio de Mantenimiento e Instalaciones Eléctricas | CLAVIJAS INDUSTRIAL 3P+N+TIERRA | INSUMO | 20 | U | 1 | NO | NO
3 Electrónica | 246 | Laboratorio de Mantenimiento e Instalaciones Eléctricas | CLAVIJAS L14-20P | INSUMO | 20 | U | 1 | NO | NO
3 Electrónica | 247 | Laboratorio de Mantenimiento e Instalaciones Eléctricas | CLAVIJAS NEMA 5-15P | INSUMO | 20 | U | 1 | NO | NO
3 Electrónica | 248 | Laboratorio de Mantenimiento e Instalaciones Eléctricas | COMPROBADOR DE INSTALACIONES MULTIFUNCIÓN | EQUIPOS | 1 | U | 3 | SI | SI
3 Electrónica | 249 | Laboratorio de Mantenimiento e Instalaciones Eléctricas | COMPROBADOR DE PUESTA A TIERRA | EQUIPOS | 1 | U | 3 | SI | SI
3 Electrónica | 251 | Laboratorio de Mantenimiento e Instalaciones Eléctricas | CONTACTOR | EQUIPOS | 12 | U | 1 | SI | NO
3 Electrónica | 252 | Laboratorio de Mantenimiento e Instalaciones Eléctricas | CONTACTOR AUXILIAR | EQUIPOS | 12 | U | 1 | SI | NO
3 Electrónica | 253 | Laboratorio de Mantenimiento e Instalaciones Eléctricas | CONTROLADOR LÓGICO PROGRAMABLE MODULAR | EQUIPOS | 1 | U | 3 | SI | SI
3 Electrónica | 254 | Laboratorio de Mantenimiento e Instalaciones Eléctricas | CONTROLADOR PID PROPORCIONAL INTEGRAL DERIVATIVO | EQUIPOS | 3 | U | 3 | SI | SI
3 Electrónica | 255 | Laboratorio de Mantenimiento e Instalaciones Eléctricas | CORTAFRIO DE CORTE LATERAL | HERRAMIENTAS | 5 | U | 1 | NO | NO
3 Electrónica | 256 | Laboratorio de Mantenimiento e Instalaciones Eléctricas | ENTENALLA DE 4” | HERRAMIENTAS | 3 | U | 1 | NO | NO
3 Electrónica | 258 | Laboratorio de Mantenimiento e Instalaciones Eléctricas | ESTACIÓN DE SOLDADURA INCLUYE: fuente de alimentacion, cautin , pistola de calor y desoldador de succion. | HERRAMIENTAS | 9 | U | 1 | NO | NO
3 Electrónica | 259 | Laboratorio de Mantenimiento e Instalaciones Eléctricas | EXTENSIÓN ELÉCTRICA | HERRAMIENTAS | 2 | U | 1 | NO | NO
3 Electrónica | 260 | Laboratorio de Mantenimiento e Instalaciones Eléctricas | FERRULES AISLADOS 12 AWG | INSUMO | 200 | U | 1 | NO | NO
3 Electrónica | 261 | Laboratorio de Mantenimiento e Instalaciones Eléctricas | FERRULES AISLADOS 14 AWG | INSUMO | 200 | U | 1 | NO | NO
3 Electrónica | 262 | Laboratorio de Mantenimiento e Instalaciones Eléctricas | FERRULES AISLADOS 16 AWG | INSUMO | 200 | U | 1 | NO | NO
3 Electrónica | 263 | Laboratorio de Mantenimiento e Instalaciones Eléctricas | FERRULES AISLADOS 18AWG | INSUMO | 200 | U | 1 | NO | NO
3 Electrónica | 264 | Laboratorio de Mantenimiento e Instalaciones Eléctricas | FUENTE DE PODER REGULABLE | EQUIPOS | 3 | U | 3 | SI | SI
3 Electrónica | 265 | Laboratorio de Mantenimiento e Instalaciones Eléctricas | FUSIBLE 10A 10X38mm | INSUMO | 20 | U | 1 | NO | NO
3 Electrónica | 266 | Laboratorio de Mantenimiento e Instalaciones Eléctricas | FUSIBLE 2A 5X20mm | INSUMO | 20 | U | 1 | NO | NO
3 Electrónica | 267 | Laboratorio de Mantenimiento e Instalaciones Eléctricas | FUSIBLE 40A 14X51 mm | INSUMO | 20 | U | 1 | NO | NO
3 Electrónica | 268 | Laboratorio de Mantenimiento e Instalaciones Eléctricas | FUSIBLE 6A 10X38mm | INSUMO | 20 | U | 1 | NO | NO
3 Electrónica | 269 | Laboratorio de Mantenimiento e Instalaciones Eléctricas | GABINTE DE MONTAJE | EQUIPOS | 3 | U | 3 | SI | SI
3 Electrónica | 270 | Laboratorio de Mantenimiento e Instalaciones Eléctricas | GUARDAMOTOR | EQUIPOS | 5 | U | 1 | SI | NO
3 Electrónica | 271 | Laboratorio de Mantenimiento e Instalaciones Eléctricas | INTERRUPTOR DIFERENCIAL | EQUIPOS | 9 | U | 1 | SI | NO
3 Electrónica | 272 | Laboratorio de Mantenimiento e Instalaciones Eléctricas | INTERRUPTOR MAGNETOTÉRMICO 1 POLO | INSUMO | 9 | U | 1 | NO | NO
3 Electrónica | 273 | Laboratorio de Mantenimiento e Instalaciones Eléctricas | INTERRUPTOR MAGNETOTÉRMICO 2 POLOS | INSUMO | 9 | U | 1 | NO | NO
3 Electrónica | 274 | Laboratorio de Mantenimiento e Instalaciones Eléctricas | INTERRUPTOR MAGNETOTÉRMICO 3 POLOS | INSUMO | 9 | U | 1 | NO | NO
3 Electrónica | 275 | Laboratorio de Mantenimiento e Instalaciones Eléctricas | JUEGO DE 3 ALICATES PARA CORRIENTE VIVA DE 1000 V INCLUYE: Contenido: 3 piezas Alicate de electricista Longitud entre 7” y 7-1/4" Alicate de corte diagonal Longitud entre 7” y 7-1/4" Alicate de punta larga longitud entre 8” y 8-1/4" | HERRAMIENTAS | 2 | U | 1 | NO | NO
3 Electrónica | 276 | Laboratorio de Mantenimiento e Instalaciones Eléctricas | JUEGO DE DESTORNILLADORES DE ELECTRICISTA INCLUYE: Contiene mínimo 5 Destornilladores Planos, cuyo ancho de punta esté entre 2,5 y 9,5 mm, diferentes medidas todos los ofertados. Contiene mínimo 2 Destornilladores en cruz, medidas que incluye #1, #2. Contiene mínimo 1 Comprobador de corriente. Incluye estuche resistente del kit. | HERRAMIENTAS | 5 | U | 1 | NO | NO
3 Electrónica | 277 | Laboratorio de Mantenimiento e Instalaciones Eléctricas | JUEGO DE HERRAMIENTAS PARA ELECTRICISTA INCLUYE: Herramientas Incluye: Cuchilla de electricista, Soldadortipo lápiz mínimo 30W uso intensivo, Mini soporte de soldador, Desoldador de estaño por vacío,Multímetro, Cinta Aislante,Mini Linterna, Flexómetro mínimo de 3 metros, Cepillo Anti Estático tipo U, Tester de electricidad tipo lápiz (110V/220V), Destornillador estrella Perillero , Destornillador Plano Perillero , Pinza de Punta Plana (longitud 150mm) , Alicate Corte Diagonal (longitud 150mm) , Pela Cable (6 1/2) | HERRAMIENTAS | 5 | U | 1 | NO | NO
3 Electrónica | 278 | Laboratorio de Mantenimiento e Instalaciones Eléctricas | JUEGO DE SACABOCADOS | HERRAMIENTAS | 3 | U | 1 | NO | NO
3 Electrónica | 279 | Laboratorio de Mantenimiento e Instalaciones Eléctricas | LUZ PILOTO | INSUMO | 30 | U | 1 | NO | NO
3 Electrónica | 281 | Laboratorio de Mantenimiento e Instalaciones Eléctricas | MESON ESPECIALIZADO ELECTRÓNICA TIPO ISLA | MOBILIARIO ESPECIALIZADO | 2 | U | 1 | NO | NO
3 Electrónica | 282 | Laboratorio de Mantenimiento e Instalaciones Eléctricas | MÓDULO DE INSTALACIONES ELÉCTRICAS INCLUYE: Incluye: Banco de entrenamiento para instalaciones eléctricas, Paneles intercambiables para el banco(panel de madera, panel para canjetines empotrados,panel de chapa perforada), Mínimo 2: Interruptor 1P 16 A - 120/250 Vac Mínimo 2: Conmutador de dos vias 16A - 120/250 Vac Mínimo 6: Pulsadores NA 1P 10 A - 120/250 Vac Mínimo 2: pulsadores 1 polo 120 Vac - 10 A con lámpara piloto Mínimo 2: Tomacorrientes dobles, dos polos, 3 hilos según , Nema 5 - 15R, con placa de cubierta Mínimo 2: portalámparas E27 de escuadra Mínimo 2: Lámparas E27 40W - 120/220V 60Hz Mínimo 2: Portafusible para fusible cilindrico 6x32 Mínimo 4: Fusibles cilíndricos 6x32, 6A Mínimo 2: Transformador monofásico 115/220 - 12/24 V 50VA Mínimo 2: Relé de conmutación contactos 10A - 120/250Vac, bobina 24 Vac Mínimo 2: lámpara fluorescente 120V - 18W casco G13, incluye balasto, condensador y cebador Mínimo 2: relé de tiempo Mínimo 3: timbres 12 Vac Mínimo 2 zumbadores de 12 Vac Mínimo 2 botoneras con 4 pulsadores sobre placa Mínimo 2: cerraduras eléctricas 12 Vac, con soporte, Mínimo 3: intercomunicadores con mínimo 4 pulsadores (1 apertura de puertas, y los otros para intercomunicación) Mínimo 1 conjuntos de microfono y altavoz, Mínimo 2: portafusibles 1/N para fusibles 10x38 de hasta 25 A - 400 Vac Mínimo 1 portafusible triple para fusibles 10x38 de hasta 25A - 400Vac Mínimo 6: fusibles 10X38, 6A Mínimo 2: pulsadores de emergencia con 1 contacto NA y 1 NC, 120 Vac - 10 A Mínimo 3 pulsadores de diferentes colores, contactos 1NA + 1 NC, 120 Vac - 10A Mínimo 4 portalámparas de señalización de 22 mm de diámetro de diferentes colores, con lámparas máximo 3W, 12 - 24 V Mínimo 5 contactores de 3 polos 25 A - 400 Vac AC1, contactos auxiliares mínimo 2NA + 2 NC 10 A - 120 Vac, bobina de 12 - 24 Vac Mínimo 1: relé térmico 3 polos, corriente nominal de 4 - 6,5 A, contactos mínimo 1NA + 1NC, 120 Vac - 10 A Mínimo 3 relés de tiempo multifunción (on delay, off delay), contactos mínimo 1 NA + 1 NC 10 A - 120 Vac, bobina 12 - 24 Vac Mínimo 2 relés auxiliares, contactos mínimo 2 NA + 2 NC, 10A - 120 Vac, bobina 12 - 24 Vac Mínimo 1 transformador monofásico 115/220 - 12/24 V, 100 VA Mínimo 50 tornillos M4 x 10 - 20 mm con tuerca y arandela plana mínimo 2 Rieles DIN Mínimo 20 bloques de terminales modulares para riel DIN. , Puntas de prueba con conectores de seguridad en varios colores y dimensiones mínimo 30, Guía de prácticas para profesor y estudiante | EQUIPOS | 4 | U | 3 | SI | SI
3 Electrónica | 283 | Laboratorio de Mantenimiento e Instalaciones Eléctricas | MOTOR MONOFÁSICO | EQUIPOS | 3 | U | 3 | SI | SI
3 Electrónica | 284 | Laboratorio de Mantenimiento e Instalaciones Eléctricas | MOTOR TRIFÁSICO | EQUIPOS | 3 | U | 3 | SI | SI
3 Electrónica | 285 | Laboratorio de Mantenimiento e Instalaciones Eléctricas | MULTÍMETRO | EQUIPOS | 5 | U | 3 | SI | SI
3 Electrónica | 286 | Laboratorio de Mantenimiento e Instalaciones Eléctricas | PELADORA /CORTADORA DE CABLE | HERRAMIENTAS | 5 | U | 1 | NO | NO
3 Electrónica | 287 | Laboratorio de Mantenimiento e Instalaciones Eléctricas | PINZA AMPERIMÉTRICA | EQUIPOS | 5 | U | 3 | SI | SI
3 Electrónica | 289 | Laboratorio de Mantenimiento e Instalaciones Eléctricas | PONCHADORA PARA FERRULES | HERRAMIENTAS | 5 | U | 1 | NO | NO
3 Electrónica | 290 | Laboratorio de Mantenimiento e Instalaciones Eléctricas | PORTA FUSIBLE FUSIBLES 10x38mm | INSUMO | 20 | U | 1 | NO | NO
3 Electrónica | 291 | Laboratorio de Mantenimiento e Instalaciones Eléctricas | PORTA FUSIBLE PARA FUSIBLES 14x51 mm | INSUMO | 20 | U | 1 | NO | NO
3 Electrónica | 292 | Laboratorio de Mantenimiento e Instalaciones Eléctricas | PORTA FUSIBLE PARA FUSIBLES 5x20 mm | INSUMO | 20 | U | 1 | NO | NO
3 Electrónica | 293 | Laboratorio de Mantenimiento e Instalaciones Eléctricas | PRENSAESTOPAS M12x1,5 | INSUMO | 20 | U | 1 | NO | NO
3 Electrónica | 294 | Laboratorio de Mantenimiento e Instalaciones Eléctricas | PRENSAESTOPAS M20x1,5 | INSUMO | 20 | U | 1 | NO | NO
3 Electrónica | 295 | Laboratorio de Mantenimiento e Instalaciones Eléctricas | PRENSAESTOPAS M32x1,5 | INSUMO | 20 | U | 1 | NO | NO
3 Electrónica | 296 | Laboratorio de Mantenimiento e Instalaciones Eléctricas | PROBADOR DE SECUENCIA DE FASES | EQUIPOS | 5 | U | 3 | SI | SI
3 Electrónica | 297 | Laboratorio de Mantenimiento e Instalaciones Eléctricas | PULSADOR | INSUMO | 18 | U | 1 | NO | NO
3 Electrónica | 298 | Laboratorio de Mantenimiento e Instalaciones Eléctricas | RELÉ DE ESTADO SOLIDO | EQUIPOS | 9 | U | 1 | SI | NO
3 Electrónica | 299 | Laboratorio de Mantenimiento e Instalaciones Eléctricas | RELÉ TÉRMICO | EQUIPOS | 9 | U | 1 | SI | NO
3 Electrónica | 300 | Laboratorio de Mantenimiento e Instalaciones Eléctricas | RELÉS A 120 VAC | INSUMO | 20 | U | 1 | NO | NO
3 Electrónica | 301 | Laboratorio de Mantenimiento e Instalaciones Eléctricas | RELÉS A 24 VDC | INSUMO | 20 | U | 1 | NO | NO
3 Electrónica | 302 | Laboratorio de Mantenimiento e Instalaciones Eléctricas | RESISTENCIA DE REGULACIÓN | EQUIPOS | 9 | U | 1 | NO | NO
3 Electrónica | 303 | Laboratorio de Mantenimiento e Instalaciones Eléctricas | RIEL DIN | INSUMO | 40 | U | 1 | NO | NO
3 Electrónica | 304 | Laboratorio de Mantenimiento e Instalaciones Eléctricas | SELECTOR | INSUMO | 6 | U | 1 | NO | NO
3 Electrónica | 305 | Laboratorio de Mantenimiento e Instalaciones Eléctricas | SENSOR INDUCTIVO | EQUIPOS | 9 | U | 1 | SI | NO
3 Electrónica | 306 | Laboratorio de Mantenimiento e Instalaciones Eléctricas | SENSOR PT 100 | EQUIPOS | 9 | U | 1 | SI | NO
3 Electrónica | 308 | Laboratorio de Mantenimiento e Instalaciones Eléctricas | TABLERO DE CONTROL INDUSTRIAL INCLUYE: Tablero de control industrial, Contactores mínimo 3, Contactores Auxiliares mínimo 5, Selector de Dos Posiciones mínimo 3, Selector de Tres Posiciones mínimo 2, Pulsadores Luminosos mínimo 4, Pulsadores Dobles mínimo 4, Botón de Paro de Emergencia mínimo 2, Relé Térmico mínimo 2, Disyuntor mínimo 2, Guardamotor 25A mínimo 2, Guardamotor 16A mínimo 2, Fusibles con Portafusibles mínimo 10, Luces Piloto mínimo 6, Servomotor mínimo 1, Transformador 1, Controlador para Servomotores 1, Relés de Tiempo mínimo 8, Balizas mínimo 1, Borneras para Riel DIN, Terminales de Alimentación Trifásica, Borneras para Riel DIN Tierra, Riel DIN, Relé de Estado Sólido mínimo 2 | EQUIPOS | 3 | U | 3 | SI | SI
3 Electrónica | 310 | Laboratorio de Mantenimiento e Instalaciones Eléctricas | TALADRO INALÁMBRICO | HERRAMIENTAS | 3 | U | 1 | NO | NO
3 Electrónica | 311 | Laboratorio de Mantenimiento e Instalaciones Eléctricas | TALADRO PERCUTOR MANDRIL DE 1/2" | HERRAMIENTAS | 3 | U | 1 | NO | NO
3 Electrónica | 312 | Laboratorio de Mantenimiento e Instalaciones Eléctricas | TERMINALES DE ALIMENTACIÓN TRIFÁSICA | INSUMO | 50 | U | 1 | NO | NO
3 Electrónica | 313 | Laboratorio de Mantenimiento e Instalaciones Eléctricas | TERMINALES DE HORQUILLA | INSUMO | 200 | U | 1 | NO | NO
3 Electrónica | 314 | Laboratorio de Mantenimiento e Instalaciones Eléctricas | TORNILLOS COLEPATO | INSUMO | 290 | U | 1 | NO | NO
3 Electrónica | 315 | Laboratorio de Mantenimiento e Instalaciones Eléctricas | TRANSFORMADOR | EQUIPOS | 9 | U | 3 | SI | SI
3 Electrónica | 316 | Laboratorio de Mantenimiento e Instalaciones Eléctricas | VARIADOR DE FRECUENCIA | EQUIPOS | 3 | U | 3 | SI | SI
3 Electrónica | 317 | Laboratorio de Mantenimiento e Instalaciones Eléctricas | VITRINA | MOBILIARIO ESPECIALIZADO | 3 | U | 1 | NO | NO
3 Electrónica | 318 | Laboratorio de Programación de PLCs y Control Industrial | ACCESS POINT WLAN | EQUIPOS | 5 | U | 3 | SI | SI
3 Electrónica | 321 | Laboratorio de Programación de PLCs y Control Industrial | CONTROLADOR LÓGICO PROGRAMABLE COMPACTO | EQUIPOS | 5 | U | 3 | SI | SI
3 Electrónica | 322 | Laboratorio de Programación de PLCs y Control Industrial | CONTROLADOR LÓGICO PROGRAMABLE MODULAR | EQUIPOS | 5 | U | 3 | SI | SI
3 Electrónica | 325 | Laboratorio de Programación de PLCs y Control Industrial | GUARDAMOTOR | EQUIPOS | 5 | U | 1 | SI | NO
3 Electrónica | 326 | Laboratorio de Programación de PLCs y Control Industrial | HMI TOUCH PANEL | EQUIPOS | 5 | U | 3 | SI | SI
3 Electrónica | 327 | Laboratorio de Programación de PLCs y Control Industrial | INTERRUPTOR MAGNETOTÉRMICO 1 POLO | INSUMO | 10 | U | 1 | NO | NO
3 Electrónica | 328 | Laboratorio de Programación de PLCs y Control Industrial | INTERRUPTOR MAGNETOTÉRMICO 2 POLOS | INSUMO | 10 | U | 1 | NO | NO
3 Electrónica | 329 | Laboratorio de Programación de PLCs y Control Industrial | LUZ PILOTO | INSUMO | 30 | U | 1 | NO | NO
3 Electrónica | 330 | Laboratorio de Programación de PLCs y Control Industrial | MESON ESPECIALIZADO ELECTRÓNICA TIPO ISLA | MOBILIARIO ESPECIALIZADO | 2 | U | 1 | NO | NO
3 Electrónica | 331 | Laboratorio de Programación de PLCs y Control Industrial | MICRO PLC | EQUIPOS | 5 | U | 3 | SI | SI
3 Electrónica | 332 | Laboratorio de Programación de PLCs y Control Industrial | MÓDULO DE COMUNICACIÓN GSM/GPRS | EQUIPOS | 5 | U | 3 | SI | SI
3 Electrónica | 333 | Laboratorio de Programación de PLCs y Control Industrial | MOTOR TRIFÁSICO | EQUIPOS | 5 | U | 3 | SI | SI
3 Electrónica | 335 | Laboratorio de Programación de PLCs y Control Industrial | PULSADOR | INSUMO | 20 | U | 1 | NO | NO
3 Electrónica | 336 | Laboratorio de Programación de PLCs y Control Industrial | SELECTOR | INSUMO | 10 | U | 1 | NO | NO
3 Electrónica | 338 | Laboratorio de Programación de PLCs y Control Industrial | SWITCH INDUSTRIAL | EQUIPOS | 5 | U | 3 | SI | SI
3 Electrónica | 339 | Laboratorio de Programación de PLCs y Control Industrial | TABLERO DE MONTAJE | EQUIPOS | 5 | U | 3 | SI | SI
3 Electrónica | 341 | Laboratorio de Programación de PLCs y Control Industrial | TRANSFORMADOR | EQUIPOS | 5 | U | 3 | SI | SI
3 Electrónica | 342 | Laboratorio de Programación de PLCs y Control Industrial | VARIADOR DE FRECUENCIA | EQUIPOS | 5 | U | 3 | SI | SI
3 Electrónica | 343 | Laboratorio de Programación de PLCs y Control Industrial | VITRINA | MOBILIARIO ESPECIALIZADO | 2 | U | 1 | NO | NO
3 Electrónica | 344 | Laboratorio de Redes y Telecomunicaciones | ANALIZADOR DE ESPECTRO RADIO ELÉCTRICO EN FRECUENCIAS | EQUIPOS | 1 | U | 3 | SI | SI
3 Electrónica | 345 | Laboratorio de Redes y Telecomunicaciones | ANALIZADOR OTDR | EQUIPOS | 1 | U | 3 | SI | SI
3 Electrónica | 347 | Laboratorio de Redes y Telecomunicaciones | CEERTIFICADOR DE REDES | EQUIPOS | 1 | U | 3 | SI | SI
3 Electrónica | 349 | Laboratorio de Redes y Telecomunicaciones | CORTADORA DE FIBRA ÓPTICA | EQUIPOS | 3 | U | 3 | SI | SI
3 Electrónica | 351 | Laboratorio de Redes y Telecomunicaciones | EQUIPO DE RADIOCOMUNICACIÓN | EQUIPOS | 2 | U | 3 | SI | SI
3 Electrónica | 353 | Laboratorio de Redes y Telecomunicaciones | FUSIONADORA DE FIBRA ÓPTICA | EQUIPOS | 1 | U | 3 | SI | SI
3 Electrónica | 354 | Laboratorio de Redes y Telecomunicaciones | KIT DE DESARROLLO PARA COMUNICACIONES INALÁMBRICAS | EQUIPOS | 10 | U | 3 | SI | SI
3 Electrónica | 355 | Laboratorio de Redes y Telecomunicaciones | LOCALIZADOR DIGITAL DE SATÉLITES | EQUIPOS | 3 | U | 3 | SI | SI
3 Electrónica | 356 | Laboratorio de Redes y Telecomunicaciones | MEDIDOR DE IMPEDANCIAS | EQUIPOS | 3 | U | 3 | SI | SI
3 Electrónica | 357 | Laboratorio de Redes y Telecomunicaciones | MESON ESPECIALIZADO ELECTRÓNICA CON REPISAS | MOBILIARIO ESPECIALIZADO | 1 | U | 1 | NO | NO
3 Electrónica | 358 | Laboratorio de Redes y Telecomunicaciones | MÓDULO DIDÁCTICO Y DE MEDICIÓN EN ANTENAS INCLUYE: (cantidades mínimo 2) incluye como mínimo: Antenas 1GHz un conjunto de antenas de 10GHz un generador de RF un sistema de recepción adquisición de datos y software de gestión de las antenas Orientador de antena Antena de bocina de abertura pequeña Antena de bocina de abertura grande Antena helicoidal con polarización circular a la derecha Antena helicoidal con polarización circular a la izquierda Antenas de placas Antenas filiformes Software, accesorios, cables de poder y control compatibles al 100% con el equipo adquirido que aseguren su funcionalidad y garantía de uso Accesorios para guías de ondas Soporte para antenas Módulo de almacenamiento | EQUIPOS | 2 | U | 3 | SI | SI
3 Electrónica | 359 | Laboratorio de Redes y Telecomunicaciones | MÓDULO DIDÁCTICOS DE TELEFONÍA INCLUYE: (mínimo 2) Módulo didáctico reconfigurable (MDR) Interfaz de línea analógica doble Software, accesorios, cables de poder y control compatibles al 100% con el equipo adquirido que aseguren su funcionalidad y garantía de uso Teléfono analógico | EQUIPOS | 2 | U | 3 | SI | SI
3 Electrónica | 360 | Laboratorio de Redes y Telecomunicaciones | MÓDULO DIDÁCTICOS EN COMUNICACIONES DIGITALES INCLUYE: (cantidad por item mínimo 1) Incluye como mínimo Cables y accesorios compatibles al 100% con el equipo adquirido que aseguren su funcionalidad y garantía de uso Fuente de alimentación / Amplificador doble de audio Generador doble de funciones Frecuencímetro Voltímetro/vatímetro RF Analizador de espectro Generador RF / Generador de ruido Chasis / Regulador de voltaje Generador de señales de reloj Generador de secuencia binaria seudoaleatoria Indicador de tasa de errores de bits Analizador lógico Voltímetro cc / Fuente cc Filtro de audio de paso bajo Generador de audio sincrónico Interruptor/selector de señales Filtros de medición de ruido Generador MIA/MDA Receptor MIA/MDA Generador MID/MIP Receptor MID/MIP Codificador MIC Decodificador MIC Codificador MICD Decodificador MICD Módem MDF Modulador MDFB Demodulador MDFB Codificador Delta/DPVC Decodificador Delta/DPVC Armario de almacenamiento | EQUIPOS | 2 | U | 3 | SI | SI
3 Electrónica | 361 | Laboratorio de Redes y Telecomunicaciones | MULTÍMETRO | EQUIPOS | 5 | U | 3 | SI | SI
3 Electrónica | 362 | Laboratorio de Redes y Telecomunicaciones | OSCILOSCOPIO | EQUIPOS | 5 | U | 3 | SI | SI
3 Electrónica | 363 | Laboratorio de Redes y Telecomunicaciones | PATCH CORD CAT 6A | INSUMO | 12 | U | 1 | NO | NO
3 Electrónica | 364 | Laboratorio de Redes y Telecomunicaciones | PATCH PANEL 24 PUERTOS | EQUIPOS | 3 | U | 3 | SI | SI
3 Electrónica | 365 | Laboratorio de Redes y Telecomunicaciones | PELADORA DE FIBRA ÓPTICA | HERRAMIENTAS | 3 | U | 1 | NO | NO
3 Electrónica | 367 | Laboratorio de Redes y Telecomunicaciones | PROBADOR DE RED | EQUIPOS | 5 | U | 3 | SI | SI
3 Electrónica | 368 | Laboratorio de Redes y Telecomunicaciones | RACK ABIERTO | EQUIPOS | 3 | U | 3 | SI | SI
3 Electrónica | 369 | Laboratorio de Redes y Telecomunicaciones | RECEPTOR DIGITAL SATELITAL | EQUIPOS | 3 | U | 3 | SI | SI
3 Electrónica | 370 | Laboratorio de Redes y Telecomunicaciones | ROUTER | EQUIPOS | 3 | U | 3 | SI | SI
3 Electrónica | 372 | Laboratorio de Redes y Telecomunicaciones | SWITCH PLUS 24 10/100/1000 | EQUIPOS | 3 | U | 3 | SI | SI
3 Electrónica | 373 | Laboratorio de Redes y Telecomunicaciones | VITRINA | MOBILIARIO ESPECIALIZADO | 1 | U | 1 | NO | NO

## 4 MOBILIARIO
LOTE | N° | TALLER LABORATORIO | DESCRIPCIÓN | TIPO | CANTIDAD | UNIDAD | GARANTIA (Años) | CAPACITACION | MANTENIMIENTO
4 Mobiliario Básico | 7 | Aulas1-10 | BASUREROS METÁLICOS PARA OFICINA | MOBILIARIO BÁSICO | 16 | U | 1 | NO | NO
4 Mobiliario Básico | 9 | Aulas1-10 | ESCRITORIO RECTO MINKA II SIN CAJONERA 1200MM | MOBILIARIO BÁSICO | 16 | U | 1 | NO | NO
4 Mobiliario Básico | 10 | Aulas1-10 | MESA PUPITRE 500MM X 800MM | MOBILIARIO BÁSICO | 480 | U | 1 | NO | NO
4 Mobiliario Básico | 11 | Aulas1-10 | PIZARRA DE ACRÍLICO PARA TIZA LÍQUIDA | MOBILIARIO BÁSICO | 26 | U | 1 | NO | NO
4 Mobiliario Básico | 12 | Aulas1-10 | SILLA ESTUDIANTE | MOBILIARIO BÁSICO | 490 | U | 1 | NO | NO
4 Mobiliario Básico | 13 | Laboratorio de Autotrónica | BASUREROS METÁLICOS PARA OFICINA | MOBILIARIO BÁSICO | 1 | U | 1 | NO | NO
4 Mobiliario Básico | 16 | Laboratorio de Autotrónica | ESCRITORIO RECTO MINKA II SIN CAJONERA 1200MM | MOBILIARIO BÁSICO | 2 | U | 1 | NO | NO
4 Mobiliario Básico | 25 | Laboratorio de Autotrónica | PIZARRA DE ACRÍLICO PARA TIZA LÍQUIDA | MOBILIARIO BÁSICO | 1 | U | 1 | NO | NO
4 Mobiliario Básico | 26 | Laboratorio de Autotrónica | SILLA ESTUDIANTE | MOBILIARIO BÁSICO | 15 | U | 1 | NO | NO
4 Mobiliario Básico | 29 | Laboratorio de Control de Procesos e Instrumentación | BASUREROS METÁLICOS PARA OFICINA | MOBILIARIO BÁSICO | 1 | U | 1 | NO | NO
4 Mobiliario Básico | 35 | Laboratorio de Control de Procesos e Instrumentación | ESCRITORIO RECTO MINKA II SIN CAJONERA 1200MM | MOBILIARIO BÁSICO | 1 | U | 1 | NO | NO
4 Mobiliario Básico | 44 | Laboratorio de Control de Procesos e Instrumentación | MESA PUPITRE 500MM X 800MM | MOBILIARIO BÁSICO | 8 | U | 1 | NO | NO
4 Mobiliario Básico | 51 | Laboratorio de Control de Procesos e Instrumentación | PIZARRA DE ACRÍLICO PARA TIZA LÍQUIDA | MOBILIARIO BÁSICO | 1 | U | 1 | NO | NO
4 Mobiliario Básico | 70 | Laboratorio de Control de Procesos e Instrumentación | SILLA ESTUDIANTE | MOBILIARIO BÁSICO | 5 | U | 1 | NO | NO
4 Mobiliario Básico | 71 | Laboratorio de Control de Procesos e Instrumentación | TABURETES LABORATORIO | MOBILIARIO BÁSICO | 18 | U | 1 | NO | NO
4 Mobiliario Básico | 74 | Laboratorio de diseño electrónico | BASUREROS METÁLICOS PARA OFICINA | MOBILIARIO BÁSICO | 1 | U | 1 | NO | NO
4 Mobiliario Básico | 77 | Laboratorio de diseño electrónico | ESCRITORIO DE COMPUTACIÓN (500MM X 800MM) | MOBILIARIO BÁSICO | 30 | U | 1 | NO | NO
4 Mobiliario Básico | 78 | Laboratorio de diseño electrónico | ESCRITORIO RECTO MINKA II SIN CAJONERA 1200MM | MOBILIARIO BÁSICO | 1 | U | 1 | NO | NO
4 Mobiliario Básico | 79 | Laboratorio de diseño electrónico | PIZARRA DE ACRÍLICO PARA TIZA LÍQUIDA | MOBILIARIO BÁSICO | 2 | U | 1 | NO | NO
4 Mobiliario Básico | 80 | Laboratorio de diseño electrónico | SILLA ESTUDIANTE | MOBILIARIO BÁSICO | 31 | U | 1 | NO | NO
4 Mobiliario Básico | 81 | Laboratorio de Electricidad | BASUREROS METÁLICOS PARA OFICINA | MOBILIARIO BÁSICO | 1 | U | 1 | NO | NO
4 Mobiliario Básico | 84 | Laboratorio de Electricidad | ESCRITORIO RECTO MINKA II SIN CAJONERA 1200MM | MOBILIARIO BÁSICO | 1 | U | 1 | NO | NO
4 Mobiliario Básico | 97 | Laboratorio de Electricidad | PIZARRA DE ACRÍLICO PARA TIZA LÍQUIDA | MOBILIARIO BÁSICO | 1 | U | 1 | NO | NO
4 Mobiliario Básico | 98 | Laboratorio de Electricidad | SILLA ESTUDIANTE | MOBILIARIO BÁSICO | 10 | U | 1 | NO | NO
4 Mobiliario Básico | 99 | Laboratorio de Electricidad | TABURETES LABORATORIO | MOBILIARIO BÁSICO | 12 | U | 1 | NO | NO
4 Mobiliario Básico | 101 | Laboratorio de Electrónica y Circuitos | BASUREROS METÁLICOS PARA OFICINA | MOBILIARIO BÁSICO | 1 | U | 1 | NO | NO
4 Mobiliario Básico | 104 | Laboratorio de Electrónica y Circuitos | ESCRITORIO RECTO MINKA II SIN CAJONERA 1200MM | MOBILIARIO BÁSICO | 1 | U | 1 | NO | NO
4 Mobiliario Básico | 110 | Laboratorio de Electrónica y Circuitos | MESA PUPITRE 500MM X 800MM | MOBILIARIO BÁSICO | 7 | U | 1 | NO | NO
4 Mobiliario Básico | 114 | Laboratorio de Electrónica y Circuitos | PIZARRA DE ACRÍLICO PARA TIZA LÍQUIDA | MOBILIARIO BÁSICO | 1 | U | 1 | NO | NO
4 Mobiliario Básico | 116 | Laboratorio de Electrónica y Circuitos | SILLA ESTUDIANTE | MOBILIARIO BÁSICO | 6 | U | 1 | NO | NO
4 Mobiliario Básico | 117 | Laboratorio de Electrónica y Circuitos | TABURETES LABORATORIO | MOBILIARIO BÁSICO | 12 | U | 1 | NO | NO
4 Mobiliario Básico | 121 | Laboratorio de Ensayos Mecánicos y Metrología | BASUREROS METÁLICOS PARA OFICINA | MOBILIARIO BÁSICO | 1 | U | 1 | NO | NO
4 Mobiliario Básico | 132 | Laboratorio de Ensayos Mecánicos y Metrología | ESCRITORIO RECTO MINKA II SIN CAJONERA 1200MM | MOBILIARIO BÁSICO | 2 | U | 1 | NO | NO
4 Mobiliario Básico | 136 | Laboratorio de Ensayos Mecánicos y Metrología | ESTANTERÍAS METÁLICAS | MOBILIARIO BÁSICO | 2 | U | 1 | NO | NO
4 Mobiliario Básico | 160 | Laboratorio de Ensayos Mecánicos y Metrología | PIZARRA CON PEDESTAL 2000MMX1200MM | MOBILIARIO BÁSICO | 1 | U | 1 | NO | NO
4 Mobiliario Básico | 163 | Laboratorio de Ensayos Mecánicos y Metrología | SILLA ESTUDIANTE | MOBILIARIO BÁSICO | 2 | U | 1 | NO | NO
4 Mobiliario Básico | 164 | Laboratorio de Ensayos Mecánicos y Metrología | TABURETES LABORATORIO | MOBILIARIO BÁSICO | 24 | U | 1 | NO | NO
4 Mobiliario Básico | 169 | Laboratorio de Física- Química | BASUREROS METÁLICOS PARA OFICINA | MOBILIARIO BÁSICO | 1 | U | 1 | NO | NO
4 Mobiliario Básico | 174 | Laboratorio de Física- Química | ESCRITORIO RECTO MINKA II SIN CAJONERA 1200MM | MOBILIARIO BÁSICO | 1 | U | 1 | NO | NO
4 Mobiliario Básico | 208 | Laboratorio de Física- Química | PIZARRA CON PEDESTAL 2000MMX1200MM | MOBILIARIO BÁSICO | 1 | U | 1 | NO | NO
4 Mobiliario Básico | 210 | Laboratorio de Física- Química | SILLA ESTUDIANTE | MOBILIARIO BÁSICO | 1 | U | 1 | NO | NO
4 Mobiliario Básico | 212 | Laboratorio de Física- Química | TABURETES LABORATORIO | MOBILIARIO BÁSICO | 18 | U | 1 | NO | NO
4 Mobiliario Básico | 214 | Laboratorio de Hidraúlica y Neumática | BASUREROS METÁLICOS PARA OFICINA | MOBILIARIO BÁSICO | 1 | U | 1 | NO | NO
4 Mobiliario Básico | 217 | Laboratorio de Hidraúlica y Neumática | ESCRITORIO RECTO MINKA II SIN CAJONERA 1200MM | MOBILIARIO BÁSICO | 1 | U | 1 | NO | NO
4 Mobiliario Básico | 218 | Laboratorio de Hidraúlica y Neumática | ESCRITORIO RECTO MINKA II SIN CAJONERA 1500MM | MOBILIARIO BÁSICO | 2 | U | 1 | NO | NO
4 Mobiliario Básico | 219 | Laboratorio de Hidraúlica y Neumática | MESA PUPITRE 500MM X 800MM | MOBILIARIO BÁSICO | 8 | U | 1 | NO | NO
4 Mobiliario Básico | 222 | Laboratorio de Hidraúlica y Neumática | PIZARRA DE ACRÍLICO PARA TIZA LÍQUIDA | MOBILIARIO BÁSICO | 1 | U | 1 | NO | NO
4 Mobiliario Básico | 223 | Laboratorio de Hidraúlica y Neumática | SILLA ESTUDIANTE | MOBILIARIO BÁSICO | 23 | U | 1 | NO | NO
4 Mobiliario Básico | 225 | Laboratorio de informática | BASUREROS METÁLICOS PARA OFICINA | MOBILIARIO BÁSICO | 1 | U | 1 | NO | NO
4 Mobiliario Básico | 228 | Laboratorio de informática | ESCRITORIO DE COMPUTACIÓN (500MM X 800MM) | MOBILIARIO BÁSICO | 30 | U | 1 | NO | NO
4 Mobiliario Básico | 229 | Laboratorio de informática | ESCRITORIO RECTO MINKA II SIN CAJONERA 1200MM | MOBILIARIO BÁSICO | 1 | U | 1 | NO | NO
4 Mobiliario Básico | 230 | Laboratorio de informática | PIZARRA DE ACRÍLICO PARA TIZA LÍQUIDA | MOBILIARIO BÁSICO | 2 | U | 1 | NO | NO
4 Mobiliario Básico | 231 | Laboratorio de informática | SILLA ESTUDIANTE | MOBILIARIO BÁSICO | 31 | U | 1 | NO | NO
4 Mobiliario Básico | 233 | Laboratorio de Mantenimiento e Instalaciones Eléctricas | BASUREROS METÁLICOS PARA OFICINA | MOBILIARIO BÁSICO | 1 | U | 1 | NO | NO
4 Mobiliario Básico | 280 | Laboratorio de Mantenimiento e Instalaciones Eléctricas | MESA PUPITRE 500MM X 800MM | MOBILIARIO BÁSICO | 3 | U | 1 | NO | NO
4 Mobiliario Básico | 288 | Laboratorio de Mantenimiento e Instalaciones Eléctricas | PIZARRA DE ACRÍLICO PARA TIZA LÍQUIDA | MOBILIARIO BÁSICO | 1 | U | 1 | NO | NO
4 Mobiliario Básico | 307 | Laboratorio de Mantenimiento e Instalaciones Eléctricas | SILLA ESTUDIANTE | MOBILIARIO BÁSICO | 4 | U | 1 | NO | NO
4 Mobiliario Básico | 309 | Laboratorio de Mantenimiento e Instalaciones Eléctricas | TABURETES LABORATORIO | MOBILIARIO BÁSICO | 12 | U | 1 | NO | NO
4 Mobiliario Básico | 319 | Laboratorio de Programación de PLCs y Control Industrial | BASUREROS METÁLICOS PARA OFICINA | MOBILIARIO BÁSICO | 1 | U | 1 | NO | NO
4 Mobiliario Básico | 324 | Laboratorio de Programación de PLCs y Control Industrial | ESCRITORIO RECTO MINKA II SIN CAJONERA 1200MM | MOBILIARIO BÁSICO | 1 | U | 1 | NO | NO
4 Mobiliario Básico | 334 | Laboratorio de Programación de PLCs y Control Industrial | PIZARRA DE ACRÍLICO PARA TIZA LÍQUIDA | MOBILIARIO BÁSICO | 1 | U | 1 | NO | NO
4 Mobiliario Básico | 337 | Laboratorio de Programación de PLCs y Control Industrial | SILLA ESTUDIANTE | MOBILIARIO BÁSICO | 1 | U | 1 | NO | NO
4 Mobiliario Básico | 340 | Laboratorio de Programación de PLCs y Control Industrial | TABURETES LABORATORIO | MOBILIARIO BÁSICO | 12 | U | 1 | NO | NO
4 Mobiliario Básico | 346 | Laboratorio de Redes y Telecomunicaciones | BASUREROS METÁLICOS PARA OFICINA | MOBILIARIO BÁSICO | 1 | U | 1 | NO | NO
4 Mobiliario Básico | 352 | Laboratorio de Redes y Telecomunicaciones | ESCRITORIO RECTO MINKA II SIN CAJONERA 1200MM | MOBILIARIO BÁSICO | 9 | U | 1 | NO | NO
4 Mobiliario Básico | 366 | Laboratorio de Redes y Telecomunicaciones | PIZARRA DE ACRÍLICO PARA TIZA LÍQUIDA | MOBILIARIO BÁSICO | 1 | U | 1 | NO | NO
4 Mobiliario Básico | 371 | Laboratorio de Redes y Telecomunicaciones | SILLA ESTUDIANTE | MOBILIARIO BÁSICO | 20 | U | 1 | NO | NO
4 Mobiliario Básico | 374 | Laboratorio de Software especializado | BASUREROS METÁLICOS PARA OFICINA | MOBILIARIO BÁSICO | 1 | U | 1 | NO | NO
4 Mobiliario Básico | 377 | Laboratorio de Software especializado | ESCRITORIO DE COMPUTACIÓN (500MM X 800MM) | MOBILIARIO BÁSICO | 30 | U | 1 | NO | NO
4 Mobiliario Básico | 378 | Laboratorio de Software especializado | ESCRITORIO RECTO MINKA II SIN CAJONERA 1200MM | MOBILIARIO BÁSICO | 1 | U | 1 | NO | NO
4 Mobiliario Básico | 379 | Laboratorio de Software especializado | PIZARRA DE ACRÍLICO PARA TIZA LÍQUIDA | MOBILIARIO BÁSICO | 2 | U | 1 | NO | NO
4 Mobiliario Básico | 380 | Laboratorio de Software especializado | SILLA ESTUDIANTE | MOBILIARIO BÁSICO | 31 | U | 1 | NO | NO
4 Mobiliario Básico | 383 | Laboratorio Seguridad y Salud Ocupacional | BASUREROS METÁLICOS PARA OFICINA | MOBILIARIO BÁSICO | 1 | U | 1 | NO | NO
4 Mobiliario Básico | 389 | Laboratorio Seguridad y Salud Ocupacional | ESCRITORIO RECTO MINKA II SIN CAJONERA 1200MM | MOBILIARIO BÁSICO | 1 | U | 1 | NO | NO
4 Mobiliario Básico | 405 | Laboratorio Seguridad y Salud Ocupacional | MESA PUPITRE 500MM X 800MM | MOBILIARIO BÁSICO | 24 | U | 1 | NO | NO
4 Mobiliario Básico | 408 | Laboratorio Seguridad y Salud Ocupacional | PIZARRA CON PEDESTAL 2000MMX1200MM | MOBILIARIO BÁSICO | 1 | U | 1 | NO | NO
4 Mobiliario Básico | 409 | Laboratorio Seguridad y Salud Ocupacional | PIZARRA DE ACRÍLICO PARA TIZA LÍQUIDA | MOBILIARIO BÁSICO | 1 | U | 1 | NO | NO
4 Mobiliario Básico | 416 | Laboratorio Seguridad y Salud Ocupacional | SILLA ESTUDIANTE | MOBILIARIO BÁSICO | 25 | U | 1 | NO | NO
4 Mobiliario Básico | 432 | Taller de Conformado , Ajustaje y Fundición | CANCELES | MOBILIARIO BÁSICO | 4 | U | 1 | NO | NO
4 Mobiliario Básico | 450 | Taller de Conformado , Ajustaje y Fundición | ESCRITORIO RECTO MINKA II SIN CAJONERA 1200MM | MOBILIARIO BÁSICO | 1 | U | 1 | NO | NO
4 Mobiliario Básico | 456 | Taller de Conformado , Ajustaje y Fundición | ESTANTERÍAS METÁLICAS | MOBILIARIO BÁSICO | 12 | U | 1 | NO | NO
4 Mobiliario Básico | 514 | Taller de Conformado , Ajustaje y Fundición | PIZARRA CON PEDESTAL 2000MMX1200MM | MOBILIARIO BÁSICO | 1 | U | 1 | NO | NO
4 Mobiliario Básico | 524 | Taller de Conformado , Ajustaje y Fundición | SILLA ESTUDIANTE | MOBILIARIO BÁSICO | 1 | U | 1 | NO | NO
4 Mobiliario Básico | 534 | Taller de Inyección Diesel y Gasolina | ESCRITORIO RECTO MINKA II CON CAJONERA 1500MM | MOBILIARIO BÁSICO | 1 | U | 1 | NO | NO
4 Mobiliario Básico | 535 | Taller de Inyección Diesel y Gasolina | MESA PUPITRE 500MM X 800MM | MOBILIARIO BÁSICO | 9 | U | 1 | NO | NO
4 Mobiliario Básico | 536 | Taller de Inyección Diesel y Gasolina | PIZARRA DE ACRÍLICO PARA TIZA LÍQUIDA | MOBILIARIO BÁSICO | 1 | U | 1 | NO | NO
4 Mobiliario Básico | 537 | Taller de Inyección Diesel y Gasolina | SILLA ESTUDIANTE | MOBILIARIO BÁSICO | 10 | U | 1 | NO | NO
4 Mobiliario Básico | 548 | Taller de Mantenimiento mecánico | BASUREROS METÁLICOS PARA OFICINA | MOBILIARIO BÁSICO | 3 | U | 1 | NO | NO
4 Mobiliario Básico | 552 | Taller de Mantenimiento mecánico | CANCELES | MOBILIARIO BÁSICO | 3 | U | 1 | NO | NO
4 Mobiliario Básico | 568 | Taller de Mantenimiento mecánico | ESCRITORIO RECTO MINKA II CON CAJONERA 1500MM | MOBILIARIO BÁSICO | 1 | U | 1 | NO | NO
4 Mobiliario Básico | 574 | Taller de Mantenimiento mecánico | ESTANTERÍAS METÁLICAS | MOBILIARIO BÁSICO | 16 | U | 1 | NO | NO
4 Mobiliario Básico | 643 | Taller de Mantenimiento mecánico | PIZARRA CON PEDESTAL 2000MMX1200MM | MOBILIARIO BÁSICO | 2 | U | 1 | NO | NO
4 Mobiliario Básico | 652 | Taller de Mantenimiento mecánico | SILLA ESTUDIANTE | MOBILIARIO BÁSICO | 1 | U | 1 | NO | NO
4 Mobiliario Básico | 667 | Taller de Máquinas, Herramientas y CNC | CANCELES | MOBILIARIO BÁSICO | 3 | U | 1 | NO | NO
4 Mobiliario Básico | 680 | Taller de Máquinas, Herramientas y CNC | ESCRITORIO RECTO MINKA II SIN CAJONERA 1200MM | MOBILIARIO BÁSICO | 1 | U | 1 | NO | NO
4 Mobiliario Básico | 685 | Taller de Máquinas, Herramientas y CNC | ESTANTERÍAS METÁLICAS | MOBILIARIO BÁSICO | 10 | U | 1 | NO | NO
4 Mobiliario Básico | 749 | Taller de Máquinas, Herramientas y CNC | PIZARRA CON PEDESTAL 2000MMX1200MM | MOBILIARIO BÁSICO | 1 | U | 1 | NO | NO
4 Mobiliario Básico | 759 | Taller de Máquinas, Herramientas y CNC | SILLA ESTUDIANTE | MOBILIARIO BÁSICO | 2 | U | 1 | NO | NO
4 Mobiliario Básico | 778 | Taller de Refrigeración Industrial y Conformado de Ductos | CANCELES | MOBILIARIO BÁSICO | 4 | U | 1 | NO | NO
4 Mobiliario Básico | 797 | Taller de refrigeración industrial y conformado de ductos | ESTANTERÍAS METÁLICAS | MOBILIARIO BÁSICO | 10 | U | 1 | NO | NO
4 Mobiliario Básico | 836 | Taller de refrigeración industrial y conformado de ductos | MESA PUPITRE 500MM X 800MM | MOBILIARIO BÁSICO | 6 | U | 1 | NO | NO
4 Mobiliario Básico | 853 | Taller de refrigeración industrial y conformado de ductos | PIZARRA CON PEDESTAL 2000MMX1200MM | MOBILIARIO BÁSICO | 2 | U | 1 | NO | NO
4 Mobiliario Básico | 881 | Taller de reparación de motores | CANCELES | MOBILIARIO BÁSICO | 5 | U | 1 | NO | NO
4 Mobiliario Básico | 928 | Taller de reparación de motores | PIZARRA CON PEDESTAL 2000MMX1200MM | MOBILIARIO BÁSICO | 1 | U | 1 | NO | NO

## 5 TICS
LOTE | N° | TALLER LABORATORIO | DESCRIPCIÓN | TIPO | CANTIDAD | UNIDAD | GARANTIA (Años) | CAPACITACION | MANTENIMIENTO
5 TICS | 1 | Administrativo | COMPUTADORAS DE ESCRITORIO TODO EN UNO | TICS | 15 | U | 3 | NO | SI
5 TICS | 2 | Administrativo | COMPUTADORAS PORTATILES | TICS | 7 | U | 3 | NO | SI
5 TICS | 3 | Administrativo | EQUIPO DE PROYECCION PARA SALA DE REUNIONES | TICS | 2 | U | 3 | NO | SI
5 TICS | 4 | Administrativo | EQUIPO DE PROYECCIÓN PORTATIL | TICS | 2 | U | 3 | NO | SI
5 TICS | 5 | Administrativo | IMPRESORAS MULTIFUNCIÓN B/N ALTO VOLUMEN A3 | TICS | 1 | U | 3 | NO | SI
5 TICS | 6 | Administrativo | IMPRESORAS MULTIFUNCIÓN B/N ALTO VOLUMEN A4 | TICS | 1 | U | 3 | NO | SI
5 TICS | 8 | Aulas1-10 | EQUIPO DE PROYECCIÓN PARA AULAS | TICS | 16 | U | 3 | NO | SI
5 TICS | 14 | Laboratorio de Autotrónica | COMPUTADORAS DE ESCRITORIO TODO EN UNO | TICS | 8 | U | 3 | NO | SI
5 TICS | 15 | Laboratorio de Autotrónica | EQUIPO DE PROYECCIÓN PARA AULAS | TICS | 1 | U | 3 | NO | SI
5 TICS | 31 | Laboratorio de Control de Procesos e Instrumentación | COMPUTADORAS DE ESCRITORIO TODO EN UNO | TICS | 4 | U | 3 | NO | SI
5 TICS | 34 | Laboratorio de Control de Procesos e Instrumentación | EQUIPO DE PROYECCIÓN PARA AULAS | TICS | 1 | U | 3 | NO | SI
5 TICS | 75 | Laboratorio de diseño electrónico | COMPUTADORAS DE ESCRITORIO TODO EN UNO | TICS | 31 | U | 3 | NO | SI
5 TICS | 76 | Laboratorio de diseño electrónico | EQUIPO DE PROYECCION INTERACTIVO PARA LABORATORIOS | TICS | 1 | U | 3 | NO | SI
5 TICS | 82 | Laboratorio de Electricidad | COMPUTADORAS DE ESCRITORIO TODO EN UNO | TICS | 4 | U | 3 | NO | SI
5 TICS | 83 | Laboratorio de Electricidad | EQUIPO DE PROYECCIÓN PARA AULAS | TICS | 1 | U | 3 | NO | SI
5 TICS | 102 | Laboratorio de Electrónica y Circuitos | COMPUTADORAS DE ESCRITORIO TODO EN UNO | TICS | 4 | U | 3 | NO | SI
5 TICS | 103 | Laboratorio de Electrónica y Circuitos | EQUIPO DE PROYECCIÓN PARA AULAS | TICS | 1 | U | 3 | NO | SI
5 TICS | 126 | Laboratorio de Ensayos Mecánicos y Metrología | COMPUTADORAS DE ESCRITORIO TODO EN UNO | TICS | 1 | U | 3 | NO | SI
5 TICS | 128 | Laboratorio de Ensayos Mecánicos y Metrología | EQUIPO DE PROYECCIÓN PARA AULAS | TICS | 1 | U | 3 | NO | SI
5 TICS | 172 | Laboratorio de Física- Química | EQUIPO DE PROYECCION INTERACTIVO PARA LABORATORIOS | TICS | 1 | U | 3 | NO | SI
5 TICS | 215 | Laboratorio de Hidraúlica y Neumática | COMPUTADORAS DE ESCRITORIO TODO EN UNO | TICS | 9 | U | 3 | NO | SI
5 TICS | 216 | Laboratorio de Hidraúlica y Neumática | EQUIPO DE PROYECCIÓN PARA AULAS | TICS | 1 | U | 3 | NO | SI
5 TICS | 226 | Laboratorio de informática | COMPUTADORAS DE ESCRITORIO TODO EN UNO | TICS | 31 | U | 3 | NO | SI
5 TICS | 227 | Laboratorio de informática | EQUIPO DE PROYECCION INTERACTIVO PARA LABORATORIOS | TICS | 1 | U | 3 | NO | SI
5 TICS | 250 | Laboratorio de Mantenimiento e Instalaciones Eléctricas | COMPUTADORAS DE ESCRITORIO TODO EN UNO | TICS | 4 | U | 3 | NO | SI
5 TICS | 257 | Laboratorio de Mantenimiento e Instalaciones Eléctricas | EQUIPO DE PROYECCIÓN PARA AULAS | TICS | 1 | U | 3 | NO | SI
5 TICS | 320 | Laboratorio de Programación de PLCs y Control Industrial | COMPUTADORAS DE ESCRITORIO TODO EN UNO | TICS | 5 | U | 3 | NO | SI
5 TICS | 323 | Laboratorio de Programación de PLCs y Control Industrial | EQUIPO DE PROYECCIÓN PARA AULAS | TICS | 1 | U | 3 | NO | SI
5 TICS | 348 | Laboratorio de Redes y Telecomunicaciones | COMPUTADORAS DE ESCRITORIO TODO EN UNO | TICS | 10 | U | 3 | NO | SI
5 TICS | 350 | Laboratorio de Redes y Telecomunicaciones | EQUIPO DE PROYECCIÓN PARA AULAS | TICS | 1 | U | 3 | NO | SI
5 TICS | 375 | Laboratorio de Software especializado | COMPUTADORAS DE ESCRITORIO TODO EN UNO | TICS | 31 | U | 3 | NO | SI
5 TICS | 376 | Laboratorio de Software especializado | EQUIPO DE PROYECCION INTERACTIVO PARA LABORATORIOS | TICS | 1 | U | 3 | NO | SI
5 TICS | 387 | Laboratorio Seguridad y Salud Ocupacional | EQUIPO DE PROYECCIÓN PARA AULAS | TICS | 1 | U | 3 | NO | SI
5 TICS | 436 | Taller de Conformado , Ajustaje y Fundición | COMPUTADORAS DE ESCRITORIO TODO EN UNO | TICS | 1 | U | 3 | NO | SI
5 TICS | 533 | Taller de Inyección Diesel y Gasolina | EQUIPO DE PROYECCION INTERACTIVO PARA LABORATORIOS | TICS | 1 | U | 3 | NO | SI
5 TICS | 557 | Taller de Mantenimiento mecánico | COMPUTADORAS DE ESCRITORIO TODO EN UNO | TICS | 2 | U | 3 | NO | SI
5 TICS | 672 | Taller de Máquinas, Herramientas y CNC | COMPUTADORAS DE ESCRITORIO TODO EN UNO | TICS | 2 | U | 3 | NO | SI
5 TICS | 782 | Taller de refrigeración industrial y conformado de ductos | COMPUTADORAS DE ESCRITORIO TODO EN UNO | TICS | 6 | U | 3 | NO | SI
5 TICS | 883 | Taller de reparación de motores | COMPUTADORAS DE ESCRITORIO TODO EN UNO | TICS | 1 | U | 3 | NO | SI